## T-PRES
|  |  |  | REFORMA DE LA RESIDENCIA GERMANS SANT JOAN DE DÉU ´´CAN SOLÉ´´ | REFORMA DE LA RESIDENCIA GERMANS SANT JOAN DE DÉU ´´CAN SOLÉ´´ | REFORMA DE LA RESIDENCIA GERMANS SANT JOAN DE DÉU ´´CAN SOLÉ´´ | REFORMA DE LA RESIDENCIA GERMANS SANT JOAN DE DÉU ´´CAN SOLÉ´´
|  |  |  | CARRETERA LLINARS A ST ANTONI V. 08459 SANT ANTONI VILAMAJOR | CARRETERA LLINARS A ST ANTONI V. 08459 SANT ANTONI VILAMAJOR | CARRETERA LLINARS A ST ANTONI V. 08459 SANT ANTONI VILAMAJOR | CARRETERA LLINARS A ST ANTONI V. 08459 SANT ANTONI VILAMAJOR
|  |  |  | ÓRDEN HOSPITALARIA SAN JUAN DE DIOS | ÓRDEN HOSPITALARIA SAN JUAN DE DIOS | ÓRDEN HOSPITALARIA SAN JUAN DE DIOS | ÓRDEN HOSPITALARIA SAN JUAN DE DIOS
|  |  |  | 1247AV | 1247AV | 1247AV | 1247AV
PRESSUPOST
[5 empty] | Preu | Amidament | Import
01.L1.01.01 | 1 | P21Q4-MB01 | u | Desmontaje y retirada de muebles diversos (estantes, sillas, armarios, mesas, mostradores, etc), del área de actuación. Incluida la retirada, trasiego, carga y transporte de restos a un vertedero y/o gestor de residuos autorizado. En caso de que el promotor quisiera reaprovecharlos, se protegerán y almacenarán allí donde se indique. | 0 | 1
01.L1.01.01 | 2 | P2140-4RRU | u | Fe* - Arranque de hoja y premarco de carpintería exterior, así como elemntos asociados a esta como persianas, mosquiteras, tapetas u otros elementos de montaje, remate y entrega, con medios manuales y carga manual sobre camión o contenedor. | 0 | 67
01.L1.01.01 | 3 | P2140-4RRN | u | Fi* - Arranque de hoja y premarco de carpintería interior, con medios manuales y carga manual sobre camión o contenedor. | 0 | 76
01.L1.01.01 | 4 | P214I-AZ10 | m2 | CrE*/CnE* - Derribo de falso techo de tipologías diversas, incluida parte proporcional de entramado de soporte, cambios de nivel, registros y otros elementos asociados, con medios manuales y carga manual sobre camión o contenedor. | 0 | 166.91
01.L1.01.01 | 5 | P214T-DI01 | m2 | DiE 0* - Derribo de divisorias interiores, de tipologías diversas, con medios manuales, incluido el desmontaje de elementos que haya fijados y los posibles revestimientos, zócalos y/o arrimaderos, carpinterías u otros elementos asociados. Incluida la retirada, trasiego, carga y transporte de restos a un vertedero y/o gestor de residuos autorizado. | 0 | 833.85
01.L1.01.01 | 6 | P214O-ZRO5 | m3 | DiE 150 - Derribo de muro de carga de obra cerámica, con medios manuales y carga manual de escombros sobre camión o contenedor. | 0 | 7.21
01.L1.01.01 | 7 | P2142-4RN1 | m2 | Rv Cer* - Arranque de revestido de cerámica en paramento vertical, con medios manuales y carga manual de escombros sobre camión o contenedor. | 0 | 174.786
01.L1.01.01 | 8 | P2143-ZRQW | m | Rv SocE - Arranque de zócalo de tipologías diversas, con medios manuales y carga manual de escombros sobre camión o contenedor. | 0 | 189.5
01.L1.01.01 | 9 | P2143-4RD1 | m2 | PaE - Arranque de pavimentos de tipologías diversas, así como sus bases y subbases, hasta llegar al forjado o a la capa de refuerzo del forjado existente, con medios manuales y mecánicos y carga manual y mecánica de escombros sobre camión o contenedor. | 0 | 701.76
01.L1.01.01 | 10 | P21Q4-MB05 | u | Derribo y desmontaje de elementos diversos no contemplados específicamente en otras partidas, como aparatos sanitarios, bancadas y muebles de cocina, soportes, carpinterías, persianas, mamparas, cortinas, barandillas, pasamanos, revestimientos, etc, incluida la retirada, trasiego, carga y transporte de escombros y restos a vertedero y/o gestor de residuos autorizado. | 0 | 1
01.L1.02.01 | 1 | P4C0-4SJY | m | Montaje y desmontaje de apuntalado de viga a una altura <= 3 m con puntal metálico telescópico y tablón Criterio de medición: m de longitud realmente apuntalada ejecutada según las especificaciones de la DT. | 0 | 140
01.L1.02.01 | 2 | P4C3-4SK5 | m2 | Montaje y desmontaje de apuntalado de forjado a una altura <= 3 m, con puntal metálico y tablón Criterio de medición: m2 de superficie realmente apuntalada según las especificaciones de la DT La superficie del apuntalamiento de las bóvedas nervadas se mide teniendo en cuenta el desarrollo del perfil necesario para salvar los nervios y elementos sobresalidos del plano de la bóveda. Este criterio incluye los apuntalamientos previo, así como la recogida, limpieza y acondicionamiento de los elementos utilizados. | 0 | 216
01.L1.02.02 | 1 | P4FF-EGW0 | m3 | Pared estructural para revestir de 14 cm de espesor y resistencia a compresión 7 N/mm2, de ladrillo perforado R-20, de 290x140x100 mm, para revestir, categoría I, HD, según la norma UNE-EN 771-1, colocado con cemento pórtland con caliza CEM II/B-L 32,5 R según UNE-EN 197-1, en sacos Criterio de medición: m3 de volumen medido según las especificaciones de la DT Con deducción del volumen correspondiente a huecos, de acuerdo con los criterios siguientes: Huecos <= 2 m2: No se deducen Huecos > 2 m2 y <= 4 m2: Se deducen el 50% Huecos > 4 m2: Se deducen el 100% Los huecos que no se deduzcan, o que se deduzcan parcialmente, la medición incluye los trabajos de hacer los retornos, como las jambas. En el caso que se deduzca el 100% del hueco, se deben medir también estos paramentos. Estos criterios incluyen la colocación de los elementos que configuran el hueco, como por ejemplo los marcos, excepto en el caso de huecos de más de 4,00 m2 en que ésta colocación se cuenta aparte. Incluyen la ejecución de todos los trabajos precisos para la resolución del hueco, en lo que hace referencia a jambas y antepechos, utilizando, si es necesario, materiales diferentes de aquellos que normalmente conforman la unidad. | 0 | 4.075
01.L1.02.02 | 2 | P44C-DP26 | kg | Acero S275JR según UNE-EN 10025-2, para pilares formados por pieza simple, en perfiles laminados en caliente serie IPN, IPE, HEB, HEA, HEM y UPN, trabajado en taller y con una capa de imprimación antioxidante, colocado en obra con soldadura y tornillos Criterio de medición: kg de peso calculado según las especificaciones de la DT, de acuerdo con los criterios siguientes: El peso unitario para su cálculo será el teórico Para poder utilizar otro valor diferente del teórico, es necesaria la aceptación expresa de la DF. Este criterio incluye las pérdidas de material correspondientes a recortes. | 0 | 280.421
01.L1.02.02 | 3 | P7D6-613M | m2 | Pintado ignífugo de perfiles de acero con una capa de imprimación para pintura intumescente y tres capas de pintura intumescente, con un grosor total de 1750 µm Criterio de medición: m2 de superficie realmente pintada según las especificaciones de la DT. Es necesario considerar el desarrollo del perímetro. Pintado para una protección al fuego R-60. | 0 | 7.418
01.L1.02.02 | 4 | P8B2-G2EC | m2 | Pintado de estructuras de acero con sistemas protección con grado de durabilidad H, para clase de exposición C2, según UNE-EN ISO 12944-1, formado por 2 capas, capa de imprimación de 80 µm y capa de acabado de 80 µm, con un espesor total de protección de 160 µm, aplicado de forma manual Criterio de medición: m2 de superficie realmente pintada según las especificaciones de la DT. Se considerará el desarrollo del perímetro. Deducción de la superficie correspondiente a oberturas: Oberturas <=1 m2: No es deducen Oberturas >1 m2 y <= 2 m2: Se deduce el 50% Oberturas >2 m2: Se deduce el 100% | 0 | 7.404
01.L1.02.02 | 5 | P447-DMDH | kg | Acero S275JR según UNE-EN 10025-2, en perfiles laminados en caliente serie L, LD, T, redondo, cuadrado, rectangular y plancha, trabajado en taller y con una capa de imprimación antioxidante, para refuerzo de elementos de empotramiento, apoyo y rigidizado, colocado en obra con soldadura Criterio de medición: kg de peso calculado según las especificaciones de la DT, de acuerdo con los criterios siguientes: El peso unitario para su cálculo será el teórico Para poder utilizar otro valor diferente del teórico, es necesaria la aceptación expresa de la DF. Este criterio incluye las pérdidas de material correspondientes a recortes. | 0 | 28.966
01.L1.02.02 | 6 | P4Z6-6YXL | u | Anclaje con taco químico de diámetro 16 mm con tornillo, arandela y tuerca Criterio de medición: Unidad de anclaje definida según las especificaciones de la DT. | 0 | 6
01.L1.02.02 | 7 | P4Z0-61TB | u | Anclaje con taco químico de 12 mm de diámetro, con tornillo sobre soporte de fábrica de ladrillo perforado Criterio de medición: Unidad de cantidad realmente ejecutada según las especificaciones de la DT. m de largo, realmente ejecutada de acuerdo a la DT. | 0 | 34
01.L1.02.02 | 8 | P4Z5-HAM2 | dm3 | Retacado con mortero sin retracción de cemento y arena Criterio de medición: dm3 de volumen realmente ejecutados. | 0 | 40.68
01.L1.02.02 | 9 | P4Z5-HAM1 | dm3 | Relleno de apoyos estructurales con mortero sin retracción de cemento y arena Criterio de medición: dm3 de volumen realmente ejecutados. | 0 | 7.38
01.L1.02.03 | 1 | P442-DFZ0 | kg | Acero S275JR según UNE-EN 10025-2, para vigas formadas por pieza simple, en perfiles laminados en caliente serie IPN, IPE, HEB, HEA, HEM y UPN, trabajado en taller y con una capa de imprimación antioxidante, colocado en obra con soldadura y tornillos Criterio de medición: kg de peso calculado según las especificaciones de la DT, de acuerdo con los criterios siguientes: El peso unitario para su cálculo será el teórico Para poder utilizar otro valor diferente del teórico, es necesaria la aceptación expresa de la DF. Este criterio incluye las pérdidas de material correspondientes a recortes. | 0 | 1337.937
01.L1.02.03 | 2 | P8B2-G2EC | m2 | Pintado de estructuras de acero con sistemas protección con grado de durabilidad H, para clase de exposición C2, según UNE-EN ISO 12944-1, formado por 2 capas, capa de imprimación de 80 µm y capa de acabado de 80 µm, con un espesor total de protección de 160 µm, aplicado de forma manual Criterio de medición: m2 de superficie realmente pintada según las especificaciones de la DT. Se considerará el desarrollo del perímetro. Deducción de la superficie correspondiente a oberturas: Oberturas <=1 m2: No es deducen Oberturas >1 m2 y <= 2 m2: Se deduce el 50% Oberturas >2 m2: Se deduce el 100% | 0 | 30.84
01.L1.02.03 | 3 | P7D6-613M | m2 | Pintado ignífugo de perfiles de acero con una capa de imprimación para pintura intumescente y tres capas de pintura intumescente, con un grosor total de 1750 µm Criterio de medición: m2 de superficie realmente pintada según las especificaciones de la DT. Es necesario considerar el desarrollo del perímetro. Pintado para una protección al fuego R-60. | 0 | 25.943
01.L1.02.03 | 4 | P45G0-M7DH | m3 | Hormigonado de dado de apoyo con hormigón HM - 20/B/20/X0 con una cantidad de cemento de 200 kg/m3 y relación agua cemento =< 0.6 y vertido manualmente Criterio de medición: m3 de volumen medido según las especificaciones de la DT, con aquellas modificaciones y singularidades aceptadas previa y expresamente por la DF. | 0 | 0.174
01.L1.02.03 | 5 | P4Z5-HAM1 | dm3 | Relleno de apoyos estructurales con mortero sin retracción de cemento y arena Criterio de medición: dm3 de volumen realmente ejecutados. | 0 | 530.7
01.L1.02.03 | 6 | P44D-608V | m2 | Acero S275JR según UNE-EN 10025-2, para pletina en perfiles laminados en caliente, de 10 mm de espesor, colocado, a una altura <= 3 m Criterio de medición: m2 de superficie colocada según las especificaciones de la DT Estos criterios incluyen las pérdidas de material correspondiente a recortes | 0 | 0.144
01.L1.02.04 | 1 | P44D-608W | m2 | Acero S275JR según UNE-EN 10025-2, para pletina en perfiles laminados en caliente, de 6 mm de espesor, colocado con adhesivo de resinas epoxi sin disolventes, de dos componentes, a una altura <= 3 m Criterio de medición: m2 de superficie colocada según las especificaciones de la DT Estos criterios incluyen las pérdidas de material correspondiente a recortes | 0 | 52.4
01.L1.02.04 | 2 | P8B2-G2EC | m2 | Pintado de estructuras de acero con sistemas protección con grado de durabilidad H, para clase de exposición C2, según UNE-EN ISO 12944-1, formado por 2 capas, capa de imprimación de 80 µm y capa de acabado de 80 µm, con un espesor total de protección de 160 µm, aplicado de forma manual Criterio de medición: m2 de superficie realmente pintada según las especificaciones de la DT. Se considerará el desarrollo del perímetro. Deducción de la superficie correspondiente a oberturas: Oberturas <=1 m2: No es deducen Oberturas >1 m2 y <= 2 m2: Se deduce el 50% Oberturas >2 m2: Se deduce el 100% | 0 | 104.8
01.L1.02.04 | 3 | P4BK-3HUY | kg | Armadura pasiva de refuerzo AP500 S para el armado de refuerzo en zonas localizadas, en barras de diámetro superior a 16 mm, de acero en barras corrugadas B500S de límite elástico >= 500 N/mm2 Criterio de medición: kg de peso calculado según las especificaciones de la DT, de acuerdo con los criterios siguientes: El peso unitario para su cálculo será el teórico Para poder utilizar otro valor diferente del teórico, es necesaria la aceptación expresa de la DF. El peso se obtendrá midiendo la longitud total de las barras (barra+empalmes) El incremento de medición correspondiente a los recortes está incorporado al precio de la unidad de obra como incremento en el rendimiento (1,05 kg de barra de acero por kg de barra ferrallada, dentro del elemento auxiliar) | 0 | 521.38
01.L1.02.04 | 4 | P4B8-D6QD | kg | Armadura para losas de estructura AP500 S en barras de diámetro como máximo 16 mm, de acero en barras corrugadas B500S de límite elástico >= 500 N/mm2 Criterio de medición: kg de peso calculado según las especificaciones de la DT, de acuerdo con los criterios siguientes: El peso unitario para su cálculo será el teórico Para poder utilizar otro valor diferente del teórico, es necesaria la aceptación expresa de la DF. El peso se obtendrá midiendo la longitud total de las barras (barra+empalmes) El incremento de medición correspondiente a los recortes está incorporado al precio de la unidad de obra como incremento en el rendimiento (1,05 kg de barra de acero por kg de barra ferrallada, dentro del elemento auxiliar) | 0 | 964.16
01.L1.02.04 | 5 | P4SA-MSIY | m2 | Refuerzo de techo con capa de compresión de 8 cm de espesor, con armadura de barras corrugadas de acero de 8 mm de D y una cuantía de 0,08 m3/m2 de hormigón para armar con aditivo hidrófugo HA - 25/F/10 / XC1 con una cantidad de cemento de 275 kg/m3 y relación agua cemento =< 0.6, vertido con cubilote, carga manual de escombros sobre camión o contenedor Criterio de medición: m2 de superficie reforzada, de acuerdo con las especificaciones de la DT. | 0 | 756.21
01.L1.02.04 | 6 | P4Z0-61TB | u | Anclaje con taco químico de 12 mm de diámetro, con tornillo sobre soporte de fábrica de ladrillo perforado Criterio de medición: Unidad de cantidad realmente ejecutada según las especificaciones de la DT. m de largo, realmente ejecutada de acuerdo a la DT. | 0 | 634
01.L1.02.05 | 1 | P442-DFZ0 | kg | Acero S275JR según UNE-EN 10025-2, para vigas formadas por pieza simple, en perfiles laminados en caliente serie IPN, IPE, HEB, HEA, HEM y UPN, trabajado en taller y con una capa de imprimación antioxidante, colocado en obra con soldadura y tornillos Criterio de medición: kg de peso calculado según las especificaciones de la DT, de acuerdo con los criterios siguientes: El peso unitario para su cálculo será el teórico Para poder utilizar otro valor diferente del teórico, es necesaria la aceptación expresa de la DF. Este criterio incluye las pérdidas de material correspondientes a recortes. | 0 | 1956.095
01.L1.02.05 | 2 | P8B2-G2EC | m2 | Pintado de estructuras de acero con sistemas protección con grado de durabilidad H, para clase de exposición C2, según UNE-EN ISO 12944-1, formado por 2 capas, capa de imprimación de 80 µm y capa de acabado de 80 µm, con un espesor total de protección de 160 µm, aplicado de forma manual Criterio de medición: m2 de superficie realmente pintada según las especificaciones de la DT. Se considerará el desarrollo del perímetro. Deducción de la superficie correspondiente a oberturas: Oberturas <=1 m2: No es deducen Oberturas >1 m2 y <= 2 m2: Se deduce el 50% Oberturas >2 m2: Se deduce el 100% | 0 | 39.131
01.L1.02.05 | 3 | P7D6-613M | m2 | Pintado ignífugo de perfiles de acero con una capa de imprimación para pintura intumescente y tres capas de pintura intumescente, con un grosor total de 1750 µm Criterio de medición: m2 de superficie realmente pintada según las especificaciones de la DT. Es necesario considerar el desarrollo del perímetro. Pintado para una protección al fuego R-60. | 0 | 39.225
01.L1.02.05 | 4 | P4Z6-6YXI | u | Anclaje de acero con taco de expansión de diámetro 16 mm, con tornillo, arandela y tuerca para fijación de perfiles metálicos a estructura de hormigón Criterio de medición: Unidad de anclaje definida según las especificaciones de la DT. | 0 | 122
01.L1.03.01 | 1 | P6125-ZAFD | u | Conjunto de trabajos para actuación completa en fachada, para la modificación del hueco de ventana existente, por un hueco menor. La partida incluye: - retirada de ventana existente de medidas totales aproximadas 240x240 cm - derribo puntual de elementos de fachada, afectados por la actuación, tales como vierteaguas, jambas, dinteles, etc - retirada, trasiego, carga y transportes de restos a vertedero y/o gestor de residuos autorizado - ejecución de nuevo cerramiento de fachada; según características de fachada existente, a base de hoja exterior de ladrillo perforado de 14 cm de espesor, hoja interior de superladrillo de 10 cm de espesor y aislamiento interior - ejecución de nuevo dintel a base de perfilería de acero laminado y dados de hormigón - colocación de nueva caja para persiana enrollable, para accionamiento manual - trabajos de paletería para el arestado y remate del perímetro del nuevo hueco (dintel, jambas y vierteaguas) - ayudas necesarias para la colocación de la nueva ventana de medidas totales aproximadas 109x105 cm - ejecución de remates i entregas necesarias entre elementos nuevos y existentes - restitución de posibles elementos de fachada afectados por la actuación Todo de acuerdo con detalles de proyecto e indicaciones de la DF. | 0 | 2
01.L1.03.01 | 2 | P6125-ZAFP | u | Conjunto de trabajos para actuación completa en fachada, para restitución de caja de persiana en hueco de ventana existente. La partida incluye: - retirada de ventana existente de medidas totales aproximadas 240x240 cm - derribo puntual de elementos de fachada, afectados por la actuación - retirada, trasiego, carga y transportes de restos a vertedero y/o gestor de residuos autorizado - ejecución de nuevo dintel a base de perfilería de acero laminado y dados de hormigón - colocación de nueva caja para persiana enrollable, para accionamiento manual - trabajos de paletería para el arestado y remate del nuevo perímetro - ejecución de remates i entregas necesarias entre elementos nuevos y existentes - restitución de posibles elementos de fachada afectados por la actuación Todo de acuerdo con detalles de proyecto e indicaciones de la DF. | 0 | 8
01.L1.03.01 | 3 | P8KB-Z64X | m | Vierteaguas para ámbito de nuevas ventanas, con piezas de rasilla cerámica fina, de color rojo, sin goterón, tomadas con mortero mixto 1:2:10. Replicar solución de huecos de fachada existentes en el edificio. | 0 | 2.2
01.L1.03.01 | 4 | P8KB-Z64C | m | Vierteaguas corrido para remate de fachada, con piezas de rasilla cerámica fina, de color rojo, con goterón, tomadas con mortero mixto 1:2:10. Replicar solución de remates en fachadas existentes en el edificio. | 0 | 6
01.L1.03.01 | 5 | P811-ZFFR | m2 | Revestimiento de ámbito de fachada afectado por la modificación de huecos de fachada existentes, a base de enfoscado a buena vista sobre paramento vertical exterior, con mortero de cemento 1:6, fratasado. Acabado final igual al revestimiento existente en fachada actual. La partida incluye parte proporcional de repicado y restitución de revestimiento existente en mal estado en límites de la actuación y trabajos complementarios necesarios de entrega entre elementos nuevos y existentes. | 0 | 18
01.L1.03.01 | 6 | P89H-ZV75 | m2 | Pintado de paramento vertical exterior de cemento, con pintura al silicato con acabado liso, y pigmentos, con una capa de fondo de imprimación neutralizadora, una de imprimación fijadora y dos de acabado. Previsto en ámbito de fachada afectado por la modificación de huecos de fachada existentes, para la colocación de ventanas más pequeñas. Color igual al existente en el resto fachada. | 0 | 18
01.L1.03.02 | 1 | PA18-ZV01 | u | FeFu 01 - Ventana de dos hojas batientes, de medidas totales aproximadas 149x104 cm, formada por: - Premarco de madera de pino de Flandes - Marco y hojas de madera de pino de Flandes laminada 100% finger-joint con juntas vistas, de sección 68x70 mm - Dos gomas perimetrales sistema Q-Lon Profiles QL-3072 y QL-3097 de Schegel - Vierteaguas de aluminio en el marco inferior - Barniz base agua (1 capa de impregnado fungicida color a elegir + 1 capa de barniz fondo + 1 capa barniz de acabado) a poro abierto, con un nivel de ´´gloss´´ o brillo 40 - Herrajes y pernios Otlav de doble anclaje, con falleba embutida al canto con tres puntos de cierre de hierro zincado. Manivela de aluminio modelo Luxemburgo de la marca Hoppe color a elegir por la DF sobre muestras, con el sistema Sekustik de Hoppe. Retenedor de apertura de seguridad (<10 cm) y sistema seguro de desbloqueo con llave para limpieza y mantenimiento - Vidrio con cámara, 6 mm / 16 mm / 4+4 mm, con una transmitancia U= 1,3 w/m2.k y un factor solar de 0,56 - Características homologadas de las ventanas: Permeabilidad al aire: UNE-EN 1026:2000 – Clase 4 Estanqueidad al agua: UNE-EN 1027:2000 – 9A / E1250 (desde 600 PA clase 9A hasta Excepcional 1250 PA) Resistencia al viento: UNE-EN 12211:2000 – Clase C5 Transmitancia térmica: UNE-EN 12567-1:2000 – desde 2,4 a 0,88 Todos los elementos de carpintería se consideran completos, de acuerdo con esquemas, detalles y prescripciones del proyecto, e incluyen cristales, premarcos y/o tubos auxiliares de soporte o montaje, herrajes de colgar, cerrar, manubrios, perfiles de refuerzo y/o sujeción de marcos, elementos de entrega y remate, etc. Los aireadores tipo ''air-inlateral'' se consideran incluidos en los correspondientes elementos de carpintería. Gama Eurotorr 68 serie a elegir (clásica, recta, andaluza o rehabilitación) de Torrero-Torinco o equivalente. La partida incluye parte proporcional de trabajos necesarios de reparación, reconstrucción y/o reposición de vierteaguas, jambas y dintel de hueco de fachada afactado por el cambio de carpintería, así como trabajos de entrega entre elementos nuevos y existentes. VALORAR OPCIÓN B DE CARPINTERÍA DE ALUMINIO CON: - rotura de puente térmico - lacado color Ral a elegir por la DF - permeabilidad al aire 4 - estanqueidad al agua 7A - resistencia al viento C5 - transmitancia térmica U 1,1 W/m2ºK - aislamiento acústico Rw=42 dB | 0 | 25
01.L1.03.02 | 2 | PA18-ZVT1 | u | FeFu 01 - Ventana de dos hojas batientes, con vidrio translúcido, de medidas totales aproximadas 149x104 cm, formada por: - Premarco de madera de pino de Flandes - Marco y hojas de madera de pino de Flandes laminada 100% finger-joint con juntas vistas, de sección 68x70 mm - Dos gomas perimetrales sistema Q-Lon Profiles QL-3072 y QL-3097 de Schegel - Vierteaguas de aluminio en el marco inferior - Barniz base agua (1 capa de impregnado fungicida color a elegir + 1 capa de barniz fondo + 1 capa barniz de acabado) a poro abierto, con un nivel de ´´gloss´´ o brillo 40 - Herrajes y pernios Otlav de doble anclaje, con falleba embutida al canto con tres puntos de cierre de hierro zincado. Manivela de aluminio modelo Luxemburgo de la marca Hoppe color a elegir por la DF sobre muestras, con el sistema Sekustik de Hoppe. Retenedor de apertura de seguridad (<10 cm) y sistema seguro de desbloqueo con llave para limpieza y mantenimiento - Vidrio con cámara, 6 mm / 16 mm / 4+4 mm, con una transmitancia U= 1,3 w/m2.k y un factor solar de 0,56, con butiral translúcido - Características homologadas de las ventanas: Permeabilidad al aire: UNE-EN 1026:2000 – Clase 4 Estanqueidad al agua: UNE-EN 1027:2000 – 9A / E1250 (desde 600 PA clase 9A hasta Excepcional 1250 PA) Resistencia al viento: UNE-EN 12211:2000 – Clase C5 Transmitancia térmica: UNE-EN 12567-1:2000 – desde 2,4 a 0,88 Todos los elementos de carpintería se consideran completos, de acuerdo con esquemas, detalles y prescripciones del proyecto, e incluyen cristales, premarcos y/o tubos auxiliares de soporte o montaje, herrajes de colgar, cerrar, manubrios, perfiles de refuerzo y/o sujeción de marcos, elementos de entrega y remate, etc. Los aireadores tipo ''air-inlateral'' se consideran incluidos en los correspondientes elementos de carpintería. Gama Eurotorr 68 serie a elegir (clásica, recta, andaluza o rehabilitación) de Torrero-Torinco o equivalente. La partida incluye parte proporcional de trabajos necesarios de reparación, reconstrucción y/o reposición de vierteaguas, jambas y dintel de hueco de fachada afactado por el cambio de carpintería, así como trabajos de entrega entre elementos nuevos y existentes. VALORAR OPCIÓN B DE CARPINTERÍA DE ALUMINIO CON: - rotura de puente térmico - lacado color Ral a elegir por la DF - permeabilidad al aire 4 - estanqueidad al agua 7A - resistencia al viento C5 - transmitancia térmica U 1,1 W/m2ºK - aislamiento acústico Rw=42 dB | 0 | 7
01.L1.03.02 | 3 | PA18-ZV02 | u | FeFu 02 - Ventana de dos hojas batientes, de medidas totales aproximadas 109x104 cm, formada por: - Premarco de madera de pino de Flandes - Marco y hojas de madera de pino de Flandes laminada 100% finger-joint con juntas vistas, de sección 68x70 mm - Dos gomas perimetrales sistema Q-Lon Profiles QL-3072 y QL-3097 de Schegel - Vierteaguas de aluminio en el marco inferior - Barniz base agua (1 capa de impregnado fungicida color a elegir + 1 capa de barniz fondo + 1 capa barniz de acabado) a poro abierto, con un nivel de ´´gloss´´ o brillo 40 - Herrajes y pernios Otlav de doble anclaje, con falleba embutida al canto con tres puntos de cierre de hierro zincado. Manivela de aluminio modelo Luxemburgo de la marca Hoppe color a elegir por la DF sobre muestras, con el sistema Sekustik de Hoppe. Retenedor de apertura de seguridad (<10 cm) y sistema seguro de desbloqueo con llave para limpieza y mantenimiento - Vidrio con cámara, 6 mm / 16 mm / 4+4 mm, con una transmitancia U= 1,3 w/m2.k y un factor solar de 0,56 - Características homologadas de las ventanas: Permeabilidad al aire: UNE-EN 1026:2000 – Clase 4 Estanqueidad al agua: UNE-EN 1027:2000 – 9A / E1250 (desde 600 PA clase 9A hasta Excepcional 1250 PA) Resistencia al viento: UNE-EN 12211:2000 – Clase C5 Transmitancia térmica: UNE-EN 12567-1:2000 – desde 2,4 a 0,88 Todos los elementos de carpintería se consideran completos, de acuerdo con esquemas, detalles y prescripciones del proyecto, e incluyen cristales, premarcos y/o tubos auxiliares de soporte o montaje, herrajes de colgar, cerrar, manubrios, perfiles de refuerzo y/o sujeción de marcos, elementos de entrega y remate, etc. Los aireadores tipo ''air-inlateral'' se consideran incluidos en los correspondientes elementos de carpintería. Gama Eurotorr 68 serie a elegir (clásica, recta, andaluza o rehabilitación) de Torrero-Torinco o equivalente. La partida incluye parte proporcional de trabajos necesarios de reparación, reconstrucción y/o reposición de vierteaguas, jambas y dintel de hueco de fachada afactado por el cambio de carpintería, así como trabajos de entrega entre elementos nuevos y existentes. VALORAR OPCIÓN B DE CARPINTERÍA DE ALUMINIO CON: - rotura de puente térmico - lacado color Ral a elegir por la DF - permeabilidad al aire 4 - estanqueidad al agua 7A - resistencia al viento C5 - transmitancia térmica U 1,1 W/m2ºK - aislamiento acústico Rw=42 dB | 0 | 8
01.L1.03.02 | 4 | PA18-ZVT2 | u | FeFu 02 - Ventana de dos hojas batientes, con vidrio translúcido, de medidas totales aproximadas 109x104 cm, formada por: - Premarco de madera de pino de Flandes - Marco y hojas de madera de pino de Flandes laminada 100% finger-joint con juntas vistas, de sección 68x70 mm - Dos gomas perimetrales sistema Q-Lon Profiles QL-3072 y QL-3097 de Schegel - Vierteaguas de aluminio en el marco inferior - Barniz base agua (1 capa de impregnado fungicida color a elegir + 1 capa de barniz fondo + 1 capa barniz de acabado) a poro abierto, con un nivel de ´´gloss´´ o brillo 40 - Herrajes y pernios Otlav de doble anclaje, con falleba embutida al canto con tres puntos de cierre de hierro zincado. Manivela de aluminio modelo Luxemburgo de la marca Hoppe color a elegir por la DF sobre muestras, con el sistema Sekustik de Hoppe. Retenedor de apertura de seguridad (<10 cm) y sistema seguro de desbloqueo con llave para limpieza y mantenimiento - Vidrio con cámara, 6 mm / 16 mm / 4+4 mm, con una transmitancia U= 1,3 w/m2.k y un factor solar de 0,56, con butiral translúcido - Características homologadas de las ventanas: Permeabilidad al aire: UNE-EN 1026:2000 – Clase 4 Estanqueidad al agua: UNE-EN 1027:2000 – 9A / E1250 (desde 600 PA clase 9A hasta Excepcional 1250 PA) Resistencia al viento: UNE-EN 12211:2000 – Clase C5 Transmitancia térmica: UNE-EN 12567-1:2000 – desde 2,4 a 0,88 Todos los elementos de carpintería se consideran completos, de acuerdo con esquemas, detalles y prescripciones del proyecto, e incluyen cristales, premarcos y/o tubos auxiliares de soporte o montaje, herrajes de colgar, cerrar, manubrios, perfiles de refuerzo y/o sujeción de marcos, elementos de entrega y remate, etc. Los aireadores tipo ''air-inlateral'' se consideran incluidos en los correspondientes elementos de carpintería. Gama Eurotorr 68 serie a elegir (clásica, recta, andaluza o rehabilitación) de Torrero-Torinco o equivalente. La partida incluye parte proporcional de trabajos necesarios de reparación, reconstrucción y/o reposición de vierteaguas, jambas y dintel de hueco de fachada afactado por el cambio de carpintería, así como trabajos de entrega entre elementos nuevos y existentes. VALORAR OPCIÓN B DE CARPINTERÍA DE ALUMINIO CON: - rotura de puente térmico - lacado color Ral a elegir por la DF - permeabilidad al aire 4 - estanqueidad al agua 7A - resistencia al viento C5 - transmitancia térmica U 1,1 W/m2ºK - aislamiento acústico Rw=42 dB | 0 | 2
01.L1.03.02 | 5 | PA18-ZV03 | u | FeFu 03 - Ventana de dos hojas batientes, de medidas totales aproximadas 149x73 cm, formada por: - Premarco de madera de pino de Flandes - Marco y hojas de madera de pino de Flandes laminada 100% finger-joint con juntas vistas, de sección 68x70 mm - Dos gomas perimetrales sistema Q-Lon Profiles QL-3072 y QL-3097 de Schegel - Vierteaguas de aluminio en el marco inferior - Barniz base agua (1 capa de impregnado fungicida color a elegir + 1 capa de barniz fondo + 1 capa barniz de acabado) a poro abierto, con un nivel de ´´gloss´´ o brillo 40 - Herrajes y pernios Otlav de doble anclaje, con falleba embutida al canto con tres puntos de cierre de hierro zincado. Manivela de aluminio modelo Luxemburgo de la marca Hoppe color a elegir por la DF sobre muestras, con el sistema Sekustik de Hoppe. Retenedor de apertura de seguridad (<10 cm) y sistema seguro de desbloqueo con llave para limpieza y mantenimiento - Vidrio con cámara, 6 mm / 16 mm / 4+4 mm, con una transmitancia U= 1,3 w/m2.k y un factor solar de 0,56 - Características homologadas de las ventanas: Permeabilidad al aire: UNE-EN 1026:2000 – Clase 4 Estanqueidad al agua: UNE-EN 1027:2000 – 9A / E1250 (desde 600 PA clase 9A hasta Excepcional 1250 PA) Resistencia al viento: UNE-EN 12211:2000 – Clase C5 Transmitancia térmica: UNE-EN 12567-1:2000 – desde 2,4 a 0,88 Todos los elementos de carpintería se consideran completos, de acuerdo con esquemas, detalles y prescripciones del proyecto, e incluyen cristales, premarcos y/o tubos auxiliares de soporte o montaje, herrajes de colgar, cerrar, manubrios, perfiles de refuerzo y/o sujeción de marcos, elementos de entrega y remate, etc. Los aireadores tipo ''air-inlateral'' se consideran incluidos en los correspondientes elementos de carpintería. Gama Eurotorr 68 serie a elegir (clásica, recta, andaluza o rehabilitación) de Torrero-Torinco o equivalente. La partida incluye parte proporcional de trabajos necesarios de reparación, reconstrucción y/o reposición de vierteaguas, jambas y dintel de hueco de fachada afactado por el cambio de carpintería, así como trabajos de entrega entre elementos nuevos y existentes. VALORAR OPCIÓN B DE CARPINTERÍA DE ALUMINIO CON: - rotura de puente térmico - lacado color Ral a elegir por la DF - permeabilidad al aire 4 - estanqueidad al agua 7A - resistencia al viento C5 - transmitancia térmica U 1,1 W/m2ºK - aislamiento acústico Rw=42 dB | 0 | 3
01.L1.03.02 | 6 | PA18-ZVT3 | u | FeFu 03 - Ventana de dos hojas batientes, con vidrio translúcido, de medidas totales aproximadas 149x73 cm, formada por: - Premarco de madera de pino de Flandes - Marco y hojas de madera de pino de Flandes laminada 100% finger-joint con juntas vistas, de sección 68x70 mm - Dos gomas perimetrales sistema Q-Lon Profiles QL-3072 y QL-3097 de Schegel - Vierteaguas de aluminio en el marco inferior - Barniz base agua (1 capa de impregnado fungicida color a elegir + 1 capa de barniz fondo + 1 capa barniz de acabado) a poro abierto, con un nivel de ´´gloss´´ o brillo 40 - Herrajes y pernios Otlav de doble anclaje, con falleba embutida al canto con tres puntos de cierre de hierro zincado. Manivela de aluminio modelo Luxemburgo de la marca Hoppe color a elegir por la DF sobre muestras, con el sistema Sekustik de Hoppe. Retenedor de apertura de seguridad (<10 cm) y sistema seguro de desbloqueo con llave para limpieza y mantenimiento - Vidrio con cámara, 6 mm / 16 mm / 4+4 mm, con una transmitancia U= 1,3 w/m2.k y un factor solar de 0,56, con butiral translúcido - Características homologadas de las ventanas: Permeabilidad al aire: UNE-EN 1026:2000 – Clase 4 Estanqueidad al agua: UNE-EN 1027:2000 – 9A / E1250 (desde 600 PA clase 9A hasta Excepcional 1250 PA) Resistencia al viento: UNE-EN 12211:2000 – Clase C5 Transmitancia térmica: UNE-EN 12567-1:2000 – desde 2,4 a 0,88 Todos los elementos de carpintería se consideran completos, de acuerdo con esquemas, detalles y prescripciones del proyecto, e incluyen cristales, premarcos y/o tubos auxiliares de soporte o montaje, herrajes de colgar, cerrar, manubrios, perfiles de refuerzo y/o sujeción de marcos, elementos de entrega y remate, etc. Los aireadores tipo ''air-inlateral'' se consideran incluidos en los correspondientes elementos de carpintería. Gama Eurotorr 68 serie a elegir (clásica, recta, andaluza o rehabilitación) de Torrero-Torinco o equivalente. La partida incluye parte proporcional de trabajos necesarios de reparación, reconstrucción y/o reposición de vierteaguas, jambas y dintel de hueco de fachada afactado por el cambio de carpintería, así como trabajos de entrega entre elementos nuevos y existentes. VALORAR OPCIÓN B DE CARPINTERÍA DE ALUMINIO CON: - rotura de puente térmico - lacado color Ral a elegir por la DF - permeabilidad al aire 4 - estanqueidad al agua 7A - resistencia al viento C5 - transmitancia térmica U 1,1 W/m2ºK - aislamiento acústico Rw=42 dB | 0 | 1
01.L1.03.02 | 7 | PA18-ZV04 | u | FeFu 04 - Ventana de dos hojas batientes, de medidas totales aproximadas 149x104 cm, formada por: - Premarco de madera de pino de Flandes - Marco y hojas de madera de pino de Flandes laminada 100% finger-joint con juntas vistas, de sección 68x70 mm - Dos gomas perimetrales sistema Q-Lon Profiles QL-3072 y QL-3097 de Schegel - Vierteaguas de aluminio en el marco inferior - Barniz base agua (1 capa de impregnado fungicida color a elegir + 1 capa de barniz fondo + 1 capa barniz de acabado) a poro abierto, con un nivel de ´´gloss´´ o brillo 40 - Herrajes y pernios Otlav de doble anclaje, con falleba embutida al canto con tres puntos de cierre de hierro zincado. Manivela de aluminio modelo Luxemburgo de la marca Hoppe color a elegir por la DF sobre muestras, con el sistema Sekustik de Hoppe. Retenedor de apertura de seguridad (<10 cm) y sistema seguro de desbloqueo con llave para limpieza y mantenimiento - Vidrio con cámara, 6 mm / 16 mm / 4+4 mm, con una transmitancia U= 1,3 w/m2.k y un factor solar de 0,56, con butiral translúcido - Tablero fijo ciego interior en una de las hojas, incluido pintado color oscuro por cara exterior - Características homologadas de las ventanas: Permeabilidad al aire: UNE-EN 1026:2000 – Clase 4 Estanqueidad al agua: UNE-EN 1027:2000 – 9A / E1250 (desde 600 PA clase 9A hasta Excepcional 1250 PA) Resistencia al viento: UNE-EN 12211:2000 – Clase C5 Transmitancia térmica: UNE-EN 12567-1:2000 – desde 2,4 a 0,88 Todos los elementos de carpintería se consideran completos, de acuerdo con esquemas, detalles y prescripciones del proyecto, e incluyen cristales, premarcos y/o tubos auxiliares de soporte o montaje, herrajes de colgar, cerrar, manubrios, perfiles de refuerzo y/o sujeción de marcos, elementos de entrega y remate, etc. Los aireadores tipo ''air-inlateral'' se consideran incluidos en los correspondientes elementos de carpintería. Gama Eurotorr 68 serie a elegir (clásica, recta, andaluza o rehabilitación) de Torrero-Torinco o equivalente. La partida incluye parte proporcional de trabajos necesarios de reparación, reconstrucción y/o reposición de vierteaguas, jambas y dintel de hueco de fachada afactado por el cambio de carpintería, así como trabajos de entrega entre elementos nuevos y existentes. VALORAR OPCIÓN B DE CARPINTERÍA DE ALUMINIO CON: - rotura de puente térmico - lacado color Ral a elegir por la DF - permeabilidad al aire 4 - estanqueidad al agua 7A - resistencia al viento C5 - transmitancia térmica U 1,1 W/m2ºK - aislamiento acústico Rw=42 dB | 0 | 11
01.L1.03.02 | 8 | PA18-ZV05 | u | FeFu 05 - Ventana de dos hojas batientes, de medidas totales aproximadas 149x73 cm, formada por: - Premarco de madera de pino de Flandes - Marco y hojas de madera de pino de Flandes laminada 100% finger-joint con juntas vistas, de sección 68x70 mm - Dos gomas perimetrales sistema Q-Lon Profiles QL-3072 y QL-3097 de Schegel - Vierteaguas de aluminio en el marco inferior - Barniz base agua (1 capa de impregnado fungicida color a elegir + 1 capa de barniz fondo + 1 capa barniz de acabado) a poro abierto, con un nivel de ´´gloss´´ o brillo 40 - Herrajes y pernios Otlav de doble anclaje, con falleba embutida al canto con tres puntos de cierre de hierro zincado. Manivela de aluminio modelo Luxemburgo de la marca Hoppe color a elegir por la DF sobre muestras, con el sistema Sekustik de Hoppe. Retenedor de apertura de seguridad (<10 cm) y sistema seguro de desbloqueo con llave para limpieza y mantenimiento - Vidrio con cámara, 6 mm / 16 mm / 4+4 mm, con una transmitancia U= 1,3 w/m2.k y un factor solar de 0,56, con butiral translúcido - Tablero fijo ciego interior en una de las hojas, incluido pintado color oscuro por cara exterior - Características homologadas de las ventanas: Permeabilidad al aire: UNE-EN 1026:2000 – Clase 4 Estanqueidad al agua: UNE-EN 1027:2000 – 9A / E1250 (desde 600 PA clase 9A hasta Excepcional 1250 PA) Resistencia al viento: UNE-EN 12211:2000 – Clase C5 Transmitancia térmica: UNE-EN 12567-1:2000 – desde 2,4 a 0,88 Todos los elementos de carpintería se consideran completos, de acuerdo con esquemas, detalles y prescripciones del proyecto, e incluyen cristales, premarcos y/o tubos auxiliares de soporte o montaje, herrajes de colgar, cerrar, manubrios, perfiles de refuerzo y/o sujeción de marcos, elementos de entrega y remate, etc. Los aireadores tipo ''air-inlateral'' se consideran incluidos en los correspondientes elementos de carpintería. Gama Eurotorr 68 serie a elegir (clásica, recta, andaluza o rehabilitación) de Torrero-Torinco o equivalente. La partida incluye parte proporcional de trabajos necesarios de reparación, reconstrucción y/o reposición de vierteaguas, jambas y dintel de hueco de fachada afactado por el cambio de carpintería, así como trabajos de entrega entre elementos nuevos y existentes. VALORAR OPCIÓN B DE CARPINTERÍA DE ALUMINIO CON: - rotura de puente térmico - lacado color Ral a elegir por la DF - permeabilidad al aire 4 - estanqueidad al agua 7A - resistencia al viento C5 - transmitancia térmica U 1,1 W/m2ºK - aislamiento acústico Rw=42 dB | 0 | 1
01.L1.03.02 | 9 | PA18-ZV08 | u | FeFu 06 - Ventana de una hoja batiente, de medidas totales aproximadas 150x160 cm, formada por: - Premarco de madera de pino de Flandes - Marco y hojas de madera de pino de Flandes laminada 100% finger-joint con juntas vistas, de sección 68x70 mm - Dos gomas perimetrales sistema Q-Lon Profiles QL-3072 y QL-3097 de Schegel - Vierteaguas de aluminio en el marco inferior - Barniz base agua (1 capa de impregnado fungicida color a elegir + 1 capa de barniz fondo + 1 capa barniz de acabado) a poro abierto, con un nivel de ´´gloss´´ o brillo 40 - Herrajes y pernios Otlav de doble anclaje, con falleba embutida al canto con tres puntos de cierre de hierro zincado. Manivela de aluminio modelo Luxemburgo de la marca Hoppe color a elegir por la DF sobre muestras, con el sistema Sekustik de Hoppe. Retenedor de apertura de seguridad (<10 cm) y sistema seguro de desbloqueo con llave para limpieza y mantenimiento - Vidrio con cámara, 6 mm / 16 mm / 4+4 mm, con una transmitancia U= 1,3 w/m2.k y un factor solar de 0,56 - Características homologadas de las ventanas: Permeabilidad al aire: UNE-EN 1026:2000 – Clase 4 Estanqueidad al agua: UNE-EN 1027:2000 – 9A / E1250 (desde 600 PA clase 9A hasta Excepcional 1250 PA) Resistencia al viento: UNE-EN 12211:2000 – Clase C5 Transmitancia térmica: UNE-EN 12567-1:2000 – desde 2,4 a 0,88 Todos los elementos de carpintería se consideran completos, de acuerdo con esquemas, detalles y prescripciones del proyecto, e incluyen cristales, premarcos y/o tubos auxiliares de soporte o montaje, herrajes de colgar, cerrar, manubrios, perfiles de refuerzo y/o sujeción de marcos, elementos de entrega y remate, etc. Los aireadores tipo ''air-inlateral'' se consideran incluidos en los correspondientes elementos de carpintería. Gama Eurotorr 68 serie a elegir (clásica, recta, andaluza o rehabilitación) de Torrero-Torinco o equivalente. La partida incluye parte proporcional de trabajos necesarios de reparación, reconstrucción y/o reposición de vierteaguas, jambas y dintel de hueco de fachada afactado por el cambio de carpintería, así como trabajos de entrega entre elementos nuevos y existentes. VALORAR OPCIÓN B DE CARPINTERÍA DE ALUMINIO CON: - rotura de puente térmico - lacado color Ral a elegir por la DF - permeabilidad al aire 4 - estanqueidad al agua 7A - resistencia al viento C5 - transmitancia térmica U 1,1 W/m2ºK - aislamiento acústico Rw=42 dB | 0 | 1
01.L1.03.02 | 10 | PA18-ZV07 | u | FeFu 07 - Ventana de una hoja batiente y una hoja fija inferior, de medidas totales aproximadas 150x240 cm, formada por: - Premarco de madera de pino de Flandes - Marco y hojas de madera de pino de Flandes laminada 100% finger-joint con juntas vistas, de sección 68x70 mm - Dos gomas perimetrales sistema Q-Lon Profiles QL-3072 y QL-3097 de Schegel - Vierteaguas de aluminio en el marco inferior - Barniz base agua (1 capa de impregnado fungicida color a elegir + 1 capa de barniz fondo + 1 capa barniz de acabado) a poro abierto, con un nivel de ´´gloss´´ o brillo 40 - Herrajes y pernios Otlav de doble anclaje, con falleba embutida al canto con tres puntos de cierre de hierro zincado. Manivela de aluminio modelo Luxemburgo de la marca Hoppe color a elegir por la DF sobre muestras, con el sistema Sekustik de Hoppe. Retenedor de apertura de seguridad (<10 cm) y sistema seguro de desbloqueo con llave para limpieza y mantenimiento - Vidrio con cámara, 6 mm / 16 mm / 4+4 mm, con una transmitancia U= 1,3 w/m2.k y un factor solar de 0,56 - Características homologadas de las ventanas: Permeabilidad al aire: UNE-EN 1026:2000 – Clase 4 Estanqueidad al agua: UNE-EN 1027:2000 – 9A / E1250 (desde 600 PA clase 9A hasta Excepcional 1250 PA) Resistencia al viento: UNE-EN 12211:2000 – Clase C5 Transmitancia térmica: UNE-EN 12567-1:2000 – desde 2,4 a 0,88 Todos los elementos de carpintería se consideran completos, de acuerdo con esquemas, detalles y prescripciones del proyecto, e incluyen cristales, premarcos y/o tubos auxiliares de soporte o montaje, herrajes de colgar, cerrar, manubrios, perfiles de refuerzo y/o sujeción de marcos, elementos de entrega y remate, etc. Los aireadores tipo ''air-inlateral'' se consideran incluidos en los correspondientes elementos de carpintería. Gama Eurotorr 68 serie a elegir (clásica, recta, andaluza o rehabilitación) de Torrero-Torinco o equivalente. La partida incluye parte proporcional de trabajos necesarios de reparación, reconstrucción y/o reposición de vierteaguas, jambas y dintel de hueco de fachada afactado por el cambio de carpintería, así como trabajos de entrega entre elementos nuevos y existentes. VALORAR OPCIÓN B DE CARPINTERÍA DE ALUMINIO CON: - rotura de puente térmico - lacado color Ral a elegir por la DF - permeabilidad al aire 4 - estanqueidad al agua 7A - resistencia al viento C5 - transmitancia térmica U 1,1 W/m2ºK - aislamiento acústico Rw=42 dB | 0 | 3
01.L1.03.02 | 11 | PAV6-ZM01 | u | FeFu 01/04 - Mosquitera enrollable, de medidas totales aproximadas 149x104 cm, con cajón para recoger la tela y guías de aluminio color RAL a elegir por la DF, colocada en la parte exterior de la ventana con tapetas de madera necesarias para su acople. | 0 | 43
01.L1.03.02 | 12 | PAV6-ZM02 | u | FeFu 02/06 - Mosquitera enrollable, de medidas totales aproximadas 109x104 cm, con cajón para recoger la tela y guías de aluminio color RAL a elegir por la DF, colocada en la parte exterior de la ventana con tapetas de madera necesarias para su acople. | 0 | 11
01.L1.03.02 | 13 | PAV6-ZM03 | u | FeFu 03/05 - Mosquitera enrollable, de medidas totales aproximadas 149x73 cm, con cajón para recoger la tela y guías de aluminio color RAL a elegir por la DF, colocada en la parte exterior de la ventana con tapetas de madera necesarias para su acople. | 0 | 5
01.L1.03.03 | 1 | PAV9-ZVK1 | u | FeFu 01 - Persiana enrollable de aluminio, de lamas de 14 a 14.5 mm de espesor, 55 a 60 mm de altura y de 6 a 6.5 kg por m2, de accionamiento manual, colocada en cajón de persiana existente. Incluida parte proporcional de guías, sistema de accionamiento, eje y tirantes, discos y testeros, soportes y rodamientos, topes, etc, así como todos los elementos auxiliares necesarios para su correcta instalación y funcionamiento. La partida incluye también registro para caja de persiana. Se aprovechará la sustitución de la persiana, para eliminar el puente térmico existente mediante la colocación de aislante térmico en todo el perímetro de cajón. Para ventana de medidas totales aproximadas 149x104 cm (medidas totales de la persiana a confirmar en obra, incluyendo solapes laterales e inferior y recorrido superior hasta eje de recogida). Modelo i color de acabado a elegir por la DF sobre muestras. | 0 | 25
01.L1.03.03 | 2 | PAV9-ZVK2 | u | FeFu 02 - Persiana enrollable de aluminio, de lamas de 14 a 14.5 mm de espesor, 55 a 60 mm de altura y de 6 a 6.5 kg por m2, de accionamiento manual, colocada en cajón de persiana existente. Incluida parte proporcional de guías, sistema de accionamiento, eje y tirantes, discos y testeros, soportes y rodamientos, topes, etc, así como todos los elementos auxiliares necesarios para su correcta instalación y funcionamiento. La partida incluye también registro para caja de persiana. Se aprovechará la sustitución de la persiana, para eliminar el puente térmico existente mediante la colocación de aislante térmico en todo el perímetro de cajón. Para ventana de medidas totales aproximadas 109x104 cm (medidas totales de la persiana a confirmar en obra, incluyendo solapes laterales e inferior y recorrido superior hasta eje de recogida). Modelo i color de acabado a elegir por la DF sobre muestras. | 0 | 8
01.L1.03.03 | 3 | PAV9-ZVK3 | u | FeFu 03 - Persiana enrollable de aluminio, de lamas de 14 a 14.5 mm de espesor, 55 a 60 mm de altura y de 6 a 6.5 kg por m2, de accionamiento manual, colocada en cajón de persiana existente. Incluida parte proporcional de guías, sistema de accionamiento, eje y tirantes, discos y testeros, soportes y rodamientos, topes, etc, así como todos los elementos auxiliares necesarios para su correcta instalación y funcionamiento. La partida incluye también registro para caja de persiana. Se aprovechará la sustitución de la persiana, para eliminar el puente térmico existente mediante la colocación de aislante térmico en todo el perímetro de cajón. Para ventana de medidas totales aproximadas 149x73 cm (medidas totales de la persiana a confirmar en obra, incluyendo solapes laterales e inferior y recorrido superior hasta eje de recogida). Modelo i color de acabado a elegir por la DF sobre muestras. | 0 | 3
01.L1.03.03 | 4 | P7CN0-Z5YU | m | Aislamiento con lámina de aluminio y celdas de aire para aislamientos, de 45 mm de espesor formada por un núcleo de estructura alveolar de láminas de polietileno aluminizado, guata de polièster y revestimiento exterior con lámina de aluminio y membrana de polipropileno permeable al vapor en dos caras, colocado con adhesivo de formulación específica. Previsto para aislamiento de cajas de persiana existentes. | 0 | 14.5
01.L1.03.03 | 5 | PAV8-ZZM2 | u | FeFu 01 - Cortina enrollable manual de recogida vertical con cadeneta, de tejido termoaislante de fibra de vidrio (36%) y PVC (64%) y factor de apertura entre el 1-3%, para ventana de medidas totales aproximadas 149x104 cm (medidas totales de la cortina a definir en obra, incluyendo solapes laterales e inferior y recorrido superior hasta torno de recogida). Incluidos elementos de montaje, soporte y remate, torno y todos los elementos necesarios para su correcto funcionamiento. Cortina Screen Visión de Gravent o equivalente. Factor de apertura y color a escoger sobre muestras por parte de la DF. | 0 | 25
01.L1.03.03 | 6 | PAV8-ZZM1 | u | FeFu 02 - Cortina enrollable manual de recogida vertical con cadeneta, de tejido termoaislante de fibra de vidrio (36%) y PVC (64%) y factor de apertura entre el 1-3%, para ventana de medidas totales aproximadas 109x104 cm (medidas totales de la cortina a definir en obra, incluyendo solapes laterales e inferior y recorrido superior hasta torno de recogida). Incluidos elementos de montaje, soporte y remate, torno y todos los elementos necesarios para su correcto funcionamiento. Cortina Screen Visión de Gravent o equivalente. Factor de apertura y color a escoger sobre muestras por parte de la DF. | 0 | 8
01.L1.03.03 | 7 | PAV8-ZZM3 | u | FeFu 03 - Cortina enrollable manual de recogida vertical con cadeneta, de tejido termoaislante de fibra de vidrio (36%) y PVC (64%) y factor de apertura entre el 1-3%, para ventana de medidas totales aproximadas 149x73 cm (medidas totales de la cortina a definir en obra, incluyendo solapes laterales e inferior y recorrido superior hasta torno de recogida). Incluidos elementos de montaje, soporte y remate, torno y todos los elementos necesarios para su correcto funcionamiento. Cortina Screen Visión de Gravent o equivalente. Factor de apertura y color a escoger sobre muestras por parte de la DF. | 0 | 3
01.L1.04.01 | 1 | P653F-48D7 | m2 | Di 073DD - Tabique de yeso laminado (12,5D)+48+(12,5D) A EI-60, con entramado de perfiles de plancha de acero galvanizado de 48 mm de anchura colocados cada 40 cm y una placa alta dureza-antihumedad+fuego de 12,5 mm de espesor por cada lado, con encintado y masillado de juntas, incluido aislamiento interior con placa semirígida de lana de roca de 36 a 40 kg/m3 y 40 mm de espesor y banda acústica autoadhesiva. Los tabiques incluyen la parte proporcional de refuerzos necesarioss para el posterior anclaje y soporte de elementos diversos (sanitarios, barras para PMR, equipamiento, mobiliario fijo, barandillas y pasamanos, extintores y BIES, etc), no contemplados especificamente en otras partidas. | 0 | 83.48
01.L1.04.01 | 2 | P653S-48D1 | m2 | Di 098 - Tabique de yeso laminado (12,5+12,5)+48+(12,5+12,5) A, con entramado de perfiles de plancha de acero galvanizado de 48 mm de anchura colocados cada 40 cm y dos placas de 12,5 mm de espesor por cada lado, con encintado y masillado de juntas, incluido aislamiento interior con placa semirígida de lana de roca de 36 a 40 kg/m3 y 40 mm de espesor y banda acústica autoadhesiva. Los tabiques incluyen la parte proporcional de refuerzos necesarios para el posterior anclaje y soporte de elementos diversos (sanitarios, barras para PMR, equipamiento, mobiliario fijo, barandillas y pasamanos, extintores, BIES, etc), no contemplados especificamente en otras partidas. | 0 | 406.9
01.L1.04.01 | 3 | P653H-48D1 | m2 | Di 098H - Tabique de yeso laminado (12,5+12,5)+48+(12,5H+12,5H) A, con dos placas estándar de 12,5 mm de espesor por un lado, entramado de perfiles de plancha de acero galvanizado de 48 mm de anchura colocados cada 40 cm y dos placas hidrófugas de 12,5 mm de espesor por el otra lado, con encintado y masillado de juntas, incluido aislamiento interior con placa semirígida de lana de roca de 36 a 40 kg/m3 y 40 mm de espesor y banda acústica autoadhesiva. Los tabiques incluyen la parte proporcional de refuerzos necesarios para el posterior anclaje y soporte de elementos diversos (sanitarios, barras para PMR, equipamiento, mobiliario fijo, barandillas y pasamanos, extintores, BIES, etc), no contemplados especificamente en otras partidas. | 0 | 321.03
01.L1.04.01 | 4 | P6125-ZBK0 | m3 | Di 150 - Macizado de abertura en muros de carga existentes, con ladrillo perforado R-20, de 290x140x100 mm, para revestir, categoría I, LD, según la norma UNE-EN 771-1, tomado con mortero para albañilería industrializado M 7.5 (7,5 N/mm2) de designación (G) según norma UNE-EN 998-2. Incluso parte proporcional de travas cada 3 hiladas entre el muro nuevo y el muro existente. | 0 | 3.64
01.L1.04.01 | 5 | P83ECH-48D1 | m2 | Tr 073H - Trasdosado de yeso laminado 48+(12,5H+12,5H) A, con entramado de perfiles de plancha de acero galvanizado de 48 mm de anchura colocados cada 40 cm y dos placas hidrófugas de 12,5 mm de espesor, con encintado y masillado de juntas, incluido aislamiento interior con placa semirígida de lana de roca de 36 a 40 kg/m3 y 40 mm de espesor y banda acústica autoadhesiva. Los tabiques incluyen la parte proporcional de refuerzos necesarios para el posterior anclaje y soporte de elementos diversos (sanitarios, barras para PMR, equipamiento, mobiliario fijo, barandillas y pasamanos, extintores, BIES, etc), no contemplados especificamente en otras partidas. | 0 | 233.02
01.L1.04.02 | 1 | P846-ZC01 | m2 | Cr 01 - Falso techo de placas de yeso laminado de 12,5/13 mm de espesor con perfilería de plancha de acero galvanizada oculta y suspensión autoniveladora de barra roscada fijada al techo con tacos, encintado y masillado de juntas. Incluye la formación de aberturas para focos, pantallas, carriles de aire, difusores, etc. | 0 | 322.83
01.L1.04.02 | 2 | P846-ZF12 | m2 | Cr 01F - Faja de falso techo, con anchura máxima de 80 cm aproximadamente, de placas de yeso laminado de 12,5/13 mm de espesor con perfilería de plancha de acero galvanizada oculta y suspensión autoniveladora de barra roscada fijada al techo con tacos, encintado y enmasillado de juntas. Incluye la formación de aberturas para focos, pantallas, carriles de aire, difusores, etc. así como el perfilado de entrega con otros falsos techos. | 0 | 49.3
01.L1.04.02 | 3 | P84J-6HSD | m2 | Cr 02 - Falso techo con placas de yeso laminado de 10 mm de espesor, de 60x60 cm, acabado vinílico, sistema desmontable con entramado visto con suspensión autoniveladora de barra roscada. Incluye la formación de aberturas para focos, pantallas, carriles de aire, difusores, etc. | 0 | 115.04
01.L1.04.02 | 4 | P84C-ZKJ3 | m2 | Cr 03 - Falso techo de placas de fibras minerales aglomeradas en húmedo, revestimiento interior con velo acústico, de 1200x300 mm, de 18 a 21 mm de espesor, acabado superficial liso, con canto recto, clase de absorción acústica C según UNE-EN ISO 11654 y reacción al fuego A2-s1,d0, colocado con estructura vista de acero galvanizado, formada por perfiles principales en T invertida de 24 mm de base cada 1,2 m fijados al techo mediante varilla de suspensión cada 1,2 m y perfiles secundarios colocados formando retícula, incluída parte proporcional de perfiles de remate, suspensores y fijaciones, para soportar una carga de hasta 14 kg. La partida incluye también formación de aberturas para focos, pantallas, carriles de aire, difusores, etc. Modelo Perla OP con sistema de suspensión Microlook 90 de Zentia o equivalente, a confirmar por la DF sobre muestras. | 0 | 79.2
01.L1.04.02 | 5 | P846-ZCH1 | m2 | Cr 04 - Falso techo de placas de yeso laminado hidrófugo (H) de 12,5/13 mm de espesor con perfilería de plancha de acero galvanizada oculta y suspensión autoniveladora de barra roscada fijada al techo con tacos, encintado y masillado de juntas. Incluye la formación de aberturas para focos, pantallas, carriles de aire, difusores, etc. | 0 | 34.78
01.L1.04.02 | 6 | P862-EHPL | m2 | Cr HPL - Revestimiento de panel laminado decorativo de alta presión HPL de 6 mm de espesor, colocado encolado en paramento horizontal. Despiece de acuerdo con planos. Clasificación al fuego B-s1,d0. La partida incluye mecanizado/apertura de agujeros (circulares y/o rectagulares) de los paneles para paso o colocación de instalaciones y otros elementos, así como parte proporcional de cantoneras y remates. Todo de acuerdo con detalles y especificaciones del proyecto. Tipo Max Compact FH, Fundermax, Abet Laminati, Polyrey o equivalente. Combinación de hasta tres colores a elegir por la DF sobre muestras. Previsto en fajas de falso techo de ancho variable. | 0 | 13.96
01.L1.04.02 | 7 | P846-ZCZ1 | m2 | Cn* - Formación de elemento vertical con placas de yeso laminado y entramado metálico para cambio de nivel en falso techo de placas de yeso laminado de 12,5 mm o 13 mm de espesor, con perfilería oculta. | 0 | 10.02
01.L1.04.02 | 8 | P84N-ZFC1 | m | Sc 01/02 - Formación de cajón corrido en falso techo, con placas de yeso laminado tipo estándar (A) de 12,5 mm de espesor, colocadas con entramado de estructura sencilla de acero galvanizado formado por perfiles colocados cada 600 mm fijados en el techo mediante varilla de suspensión cada 1,2 m, para integración de cortinas tipo screen/foscurit en falsos techos. Dimensiones según detalles de proyecto y prescripciones del suministrador de las cortinas. Incluye la parte proporcional de pintado de techo visto en fondo de cortinero. Previsto para col·locación de nuevos screens. | 0 | 52.2
01.L1.04.02 | 9 | P84N-ZFC2 | m | Cn 35 - Formación de cajón corrido en falso techo, con placas de yeso laminado tipo estándar (A) de 12,5 mm de espesor, colocadas con entramado de estructura sencilla de acero galvanizado formado por perfiles colocados cada 600 mm fijados en el techo mediante varilla de suspensión cada 1,2 m, para integración de cortinas tipo screen/foscurit en falsos techos. Dimensiones según detalles de proyecto y/o indicaciones de la DF. Incluye la parte proporcional de pintado de techo visto en fondo de cortinero. Previsto para formación de cortinero y cambio de nivel en modificación de falsos techos, en espacios de planta baja. | 0 | 11.286
01.L1.04.02 | 10 | P84O-ZS60 | u | Re - Registro de 60x60 cm, para integrar en falso techo de placas de yeso laminado con perfilería oculta. Incluidos elementos de sujeción, montaje y remate para su correcta colocación. Tipo Knauf Revo Linie o equivalente. | 0 | 8
01.L1.04.02 | 11 | P84Z-ZMDE | m2 | CrE 02 - Desmontaje de falsos techos existentes en planta inferior del ámbito de actuación, con acopio de material para posterior reutilización, para paso y conexión de instalaciones diversas, y posterior montaje con reposición/sustitución de los elementos dañados. Incluida parte proporcional de cambios de nivel y fajas, así como trabajos diversos para adaptación a las instalaciones nuevas y existentes y resto de elementos afectados. | 0 | 94.02
01.L1.04.02 | 12 | P89I-PIH1 | m2 | Cr 01/01F/04/Cn* - Pintado de paramentos horizontales interiores, con pintura de efecto fotocatalítico (Sd < 0,1 m), descomposición de agentes orgánicos y eliminación de bacterias, ecológica y transpirable. Resistente a detergentes y desinfectantes acuosos, repelente a la suciedad e inolora, de emisiones mínimas, sin disolventes, ni plastificantes. Antes de su aplicación se procederá al lijado de adherencias e imperfecciones y al masillado con espátula de las posibles grietas y agujeros. Pintura tipo CapaSan Active de Caparol o equivalente. Color blanco. | 0 | 420.88
01.L1.04.02 | 13 | P89I-ZLE1 | m2 | Cr P - Pintado de paramentos inclinados y horizontales interiores, en ámbito de escalera, con pintura de efecto fotocatalítico (Sd < 0,1 m), descomposición de agentes orgánicos y eliminación de bacterias, ecológica y transpirable. Resistente a detergentes y desinfectantes acuosos, repelente a la suciedad e inolora, de emisiones mínimas, sin disolventes, ni plastificantes. Antes de su aplicación se procederá al fregado de adherencias e imperfecciones y al masillado con espátula de las posibles grietas y agujeros. Pintura tipo CapaSan Active de Caparol o equivalente. Color blanco. | 0 | 32.58
01.L1.04.03 | 1 | PA26-ZF01 | u | FiFu PI01 - Puerta EI2-30 C5 de una hoja batiente de medidas aproximadas 80x220 cm (anchura de paso libre), completa, formada por: - precerco base de madera de pino país - cerco de madera de pino y bastidor de tablero contrachapado - hoja tipo sándwich de 43 mm de espesor, con bastidor perimetral de compacto fenólico de 10 mm de espesor sobre madera dura de 27x33 mm, alma de aglomerado aligerado o poliestireno extrusionado y caras con acabado de tablero de 7 mm de espesor revestido con HPL de 1 mm y canteado de PVC del mismo color. Acabado imitación madera a confirmar por la DF sobre muestras - manillas de acero inoxidable sobre placa de 180x180 mm, Tesa Sena inox AISI 316L Serie 2030F o equivalente - cierrapuertas homologado integrado al sistema de bisagras de la hoja - cerramiento con llave según Plan de amaestramiento definido por el promotor Incluidos perfiles de refuerzo y/o sujeción de marcos, elementos necesarios de montaje, entrega y remate, herrajes de colgar y cerrar, amaestramiento de bombines, manubrios, topes, tapetas, cierrapuertas en caso necsario, aireadores, etc, completa, de acuerdo con esquemas, detalles y especificaciones de proyecto. Se solicitará certificación de homoñogación de la puerta de comportamiento al fuego EI2-30 C5. | 0 | 44
01.L1.04.03 | 2 | PA26-ZF02 | u | FiFu PI02 - Puerta EI2-30 C5 de una hoja batiente, enrasada en pasillo con revestimiento de paramento asociado y tapetas en la cara interior, de medidas totales aproximadas 80x220 cm (anchura de paso libre), completa, formada por: - precerco base de madera de pino país - cerco de madera de pino y bastidor de tablero contrachapado - hoja batiente enrasada tipo sándwich de 53 mm de espesor, con bastidor perimetral de compacto fenólico de 10 mm de espesor sobre madera dura de 27x33 mm, alma de aglomerado aligerado o poliestireno extrusionado y caras con acabado de tablero de 7 mm de espesor revestido con HPL de 1 mm y canteado de PVC del mismo color. Acabado color blanco a confirmar por la DF sobre muestras - manillas de acero inoxidable sobre placa de 180x180 mm, Tesa Sena inox AISI 316L Serie 2030F o equivalente - cierrapuertas homologado integrado al sistema de bisagras de la hoja - cerramiento con llave según Plan de amaestramiento definido por el promotor Incluidos perfiles de refuerzo y/o sujeción de marcos, elementos necesarios de montaje, entrega y remate, herrajes de colgar y cerrar, amaestramiento de bombines, manubrios, topes, tapetas, cierrapuertas en caso necsario, aireadores, etc, completa, de acuerdo con esquemas, detalles y especificaciones de proyecto. Se solicitará certificación de homoñogación de la puerta de comportamiento al fuego EI2-30 C5. | 0 | 6
01.L1.04.03 | 3 | PA26-ZFC4 | u | FiFu PC01 - Puerta de una hoja corredera, de medidas totales aproximadas 80x220 cm, completa, formada por: - armazón para puerta corredera empotrada en tabique, tipo Eclisse Syntesis o equivalente, para contramarco de yeso laminado, sistema reforzado - cerco de madera de pino y bastidor de tablero contrachapado - hoja tipo sándwich de 43 mm de espesor, con bastidor perimetral de compacto fenólico de 10 mm de espesor sobre madera dura de 27x33 mm, alma de aglomerado aligerado o poliestireno extrusionado y caras con acabado de tablero de 7 mm de espesor revestido con HPL de 1 mm y canteado de PVC del mismo color. Acabado color blanco a confirmar por la DF sobre muestras - manillas de acero inoxidable sobre placa de 180x180 mm, Tesa Sena inox AISI 316L o equivalente - condena con registro de acero inoxidable mate acabado satinado, modelo ref. 558 LESS de ARCON o equivalente, formado por un pasador de 95 mm para hacer límite y al otro lado un cuadrado de 12x12 de 50 mm fijado al tornillo, para permitir abrir la puerta desde el exterior Incluídos perfiles de refuerzo y/o sujeción de marcos, elementos necesarios de montaje, entrega y remate, tapetas, amaestreado de bombines, manillas, topes, cierrapuertas en caso necesario, aireadores, etc, completo, de acuerdo con esquemas, detalles y especificaciones de proyecto. Color y acabado a elegir por la DF sobre muestras. | 0 | 28
01.L1.04.03 | 4 | PA26-ZFA5 | u | FiHPL PI03 - Registro de una hoja batiente, enrasada en pasillo con revestimiento de paramento asociado, de medidas totales aproximadas 55x220 cm, completo, formada por: - precerco de madera de pino país - cerco de madera de pino - hoja batiente enrasada con bastidor perimetral de compacto fenólico de 10 mm y superfícies con tablero de 7 mm de espesor revestido con HPL de 0,8 mm y canteado con PVC del mismo color - tapetas de ancho variable a definir en obra según replanteo definitivo de los alzados de pasillo - manilla a definir - cerramiento con llave según Plan de amaestramiento definido por el promotor Incluídos perfiles de refuerzo y/o sujeción de marcos, elementos necesarios de montaje, entrega y remate, tapetas, bisagras, amaestreado de bombines, manillas, topes, cierrapuertas en caso necesario, aireadores, etc, completo, de acuerdo con esquemas, detalles y especificaciones de proyecto. Color y acabado a elegir por la DF sobre muestras. | 0 | 4
01.L1.04.03 | 5 | PA26-ZFE6 | u | FiFu PD01 - Puerta EI-60 C5 de dos hojas batientes , de medidas totales aproximadas 150x220 cm, completa, formada por: - precerco base de madera de pino país - cerco de madera de pino y bastidor de tablero contrachapado - hojas de 66 mm de espesor, formada por dos chapas interiores de acero de 0,8 mm ensamblados entre si sin soldadura, con núcleo de material ignífugo, doble capa de lana de roca y placa de yeso laminado. Revestimiento de acabado con dos paneles laminados estratificados de alta presión de 0,7 mm de espesor, adheridos a la chapa metálica mediante perfilería perimetral inoxidable remachada a la hoja, todo ello ensamblado sin soldaduras. Acabado imitación madera a confirmar por la DF sobre muestras - tres bisagras inoxidables de doble pala con certificado CE y regulación en altura, por hoja - cierrapuertas y selector de hojas integrados en la propia puerta - manillas de acero inoxidable sobre placa de 180x180 mm, Tesa Sena inox AISI 316L Serie 2030F o equivalente - cerramiento con llave según Plan de amaestramiento definido por el promotor - retenedor electromagnético, con pulsador de desbloqueo y placa hierromagnética articulada, fijada a la pared - barra antipánico con sistema de accionamiento por presión, para mecanismo oculto Incluidos perfiles de refuerzo y/o sujeción de marcos, elementos necesarios de montaje, entrega y remate, herrajes de colgar y cerrar, amaestramiento de bombines, manubrios, topes, tapetas, cierrapuertas en caso necsario, aireadores, etc, completa, de acuerdo con esquemas, detalles y especificaciones de proyecto. Modelo Sigma de Andreu o equivalente, con certificado de homologación del conjunto. | 0 | 4
01.L1.04.04 | 1 | P653S-48D1 | m2 | Di 098 - Tabique de yeso laminado (12,5+12,5)+48+(12,5+12,5) A, con entramado de perfiles de plancha de acero galvanizado de 48 mm de anchura colocados cada 40 cm y dos placas de 12,5 mm de espesor por cada lado, con encintado y masillado de juntas, incluido aislamiento interior con placa semirígida de lana de roca de 36 a 40 kg/m3 y 40 mm de espesor y banda acústica autoadhesiva. Los tabiques incluyen la parte proporcional de refuerzos necesarios para el posterior anclaje y soporte de elementos diversos (sanitarios, barras para PMR, equipamiento, mobiliario fijo, barandillas y pasamanos, extintores, BIES, etc), no contemplados especificamente en otras partidas. | 0 | 11.6
01.L1.04.04 | 2 | PAM2-ZFV7 | u | FiVi PI01F - Conjunto EI2-60 compuesto por puerta de una hoja batiente, fijo superior y fijo lateral, de medidas totales aproximadas 225x245 cm, completo, formado por: - precerco de tubos de 70x40x2 mm de acero galvanizado a base de dos montantes de suelo a techo y travesaño superior - puerta de una hoja batiente de ancho libre de paso 90 cm, sistema VFR-90 EI230-C5 para uso interior, o equivalente - cierrapuertas Dorma TS93 o equivalente - bisagras cilíndricas, cerradura de golpe y llave y manillas - vidrios EI30 para uso interior Incluídos perfiles de refuerzo y/o sujeción de marcos, elementos necesarios de montaje, entrega y remate, tapetas, bisagras, amaestreado de bombines, manillas, topes, cierrapuertas en caso necesario, etc, completo, de acuerdo con esquemas, detalles y especificaciones de proyecto. Tipo Vifire o equivalente, con certificado de homologación del conjunto. Acabado y color RAL a elegir por la DF sobre muestras en obra. | 0 | 2
01.L1.04.04 | 3 | P846-ZC01 | m2 | Cr 01 - Falso techo de placas de yeso laminado de 12,5/13 mm de espesor con perfilería de plancha de acero galvanizada oculta y suspensión autoniveladora de barra roscada fijada al techo con tacos, encintado y masillado de juntas. Incluye la formación de aberturas para focos, pantallas, carriles de aire, difusores, etc. | 0 | 6.5
01.L1.04.04 | 4 | P89I-PIH1 | m2 | Cr 01/01F/04/Cn* - Pintado de paramentos horizontales interiores, con pintura de efecto fotocatalítico (Sd < 0,1 m), descomposición de agentes orgánicos y eliminación de bacterias, ecológica y transpirable. Resistente a detergentes y desinfectantes acuosos, repelente a la suciedad e inolora, de emisiones mínimas, sin disolventes, ni plastificantes. Antes de su aplicación se procederá al lijado de adherencias e imperfecciones y al masillado con espátula de las posibles grietas y agujeros. Pintura tipo CapaSan Active de Caparol o equivalente. Color blanco. | 0 | 6.5
01.L1.04.04 | 5 | P89I-CIVB | m2 | Rv PinB* - Pintado de paramentos verticales interiores, con pintura de efecto fotocatalítico (Sd < 0,1 m), descomposición de agentes orgánicos y eliminación de bacterias, ecológica y transpirable. Resistente a detergentes y desinfectantes acuosos, repelente a la suciedad e inolora, de emisiones mínimas, sin disolventes, ni plastificantes. Antes de su aplicación se procederá al fregado de adherencias e imperfecciones y al masillado con espátula de las posibles grietas y agujeros. Color a elegir por la DF sobre muestras. Pintura tipo CapaSan Active de Caparol o equivalente. Color blanco a confirmar por la DF sobre muestras. | 0 | 40.91
01.L1.04.04 | 6 | P9U9-ZEC1 | m | Zócalo de PVC espumado compacto, de 7 cm de altura y 10 mm de espesor, colocado encolado en paramento vertical con pegamento específico Sika o equivalente y sellado inferiormente en la entrega contra el pavimento. Todo según detalles y especificaciones de proyecto. Tipo NMC o equivalente, acabado color blanco a confirmar por la DF. | 0 | 11.53
01.L1.04.04 | 7 | P87Z-ZAE1 | u | Conjunto de trabajos, no previstos explícitamente en otras partidas, a realizar en àrea de intervención, de reparación, restitución, saneado, limpieza, preparación de superfícies, pintado, reposición o ejecución de nuevos remates, zócalos, tapetas, entregas y acabados entre elementos nuevos y existentes, en paredes, pavimentos, techos y falsos techos, carpinterías, etc, afectadas por la actuación. | 0 | 1
01.L1.05.01 | 1 | P815-3FL7 | m2 | Enyesado maestreado sobre paramento vertical interior, a 3,00 m de altura, como máximo, con yeso B1, acabado enlucido con yeso C6 según la norma UNE-EN 13279-1. Previsto en nuevos muros cerámicos de macizado de huecos. | 0 | 48.5
01.L1.05.01 | 2 | P878-ZRPI | m2 | Rv En - Reparación de paramento vertical interior, eliminando restos de pintura, repicando las zonas en mal estado, reparando enyesado y/o enlucido y saneando para posterior revestimiento o pintado. | 0 | 107.61
01.L1.05.01 | 3 | P89I-CIVB | m2 | Rv PinB* - Pintado de paramentos verticales interiores, con pintura de efecto fotocatalítico (Sd < 0,1 m), descomposición de agentes orgánicos y eliminación de bacterias, ecológica y transpirable. Resistente a detergentes y desinfectantes acuosos, repelente a la suciedad e inolora, de emisiones mínimas, sin disolventes, ni plastificantes. Antes de su aplicación se procederá al fregado de adherencias e imperfecciones y al masillado con espátula de las posibles grietas y agujeros. Color a elegir por la DF sobre muestras. Pintura tipo CapaSan Active de Caparol o equivalente. Color blanco a confirmar por la DF sobre muestras. | 0 | 688.48
01.L1.05.01 | 4 | P89I-CIV2 | m2 | Rv Pin01 - Pintado de paramentos verticales interiores, con pintura de efecto fotocatalítico (Sd < 0,1 m), descomposición de agentes orgánicos y eliminación de bacterias, ecológica y transpirable. Resistente a detergentes y desinfectantes acuosos, repelente a la suciedad e inolora, de emisiones mínimas, sin disolventes, ni plastificantes. Antes de su aplicación se procederá al fregado de adherencias e imperfecciones y al masillado con espátula de las posibles grietas y agujeros. Color a elegir por la DF sobre muestras. Pintura tipo CapaSan Active de Caparol o equivalente. Color a elegir por la DF sobre muestras. | 0 | 188.08
01.L1.05.01 | 5 | P862-HPLC | m2 | Rv HPL01 - Revestimiento de panel laminado decorativo de alta presión HPL de 6 mm de espesor, colocado con rastreles fenólicos de 6 mm de espesor, fijados con tacos Fischer metálicos HM-N o HM-NS con tornillo inox, o equivalentes y adhesivo al soporte, y adhesivo estructural Sika y cintas adhesivas a dos caras Scotch, o equivalentes, entre rastreles y paneles. Despiece de acuerdo con planos. Clasificación al fuego B-s1, d0. La partida incluye mecanizado/apertura de agujeros (circulares y/o rectagulares) de los paneles para paso o colocación de instalaciones y otros elementos, así como parte proporcional de cantoneras y remates (p.e. longitudinal superior en arrimaderos, de entrega entre revestimientos de distintas características, etc). Todo de acuerdo con detalles y especificaciones de proyecto. Tipo Max Compact FH, Fundermax, Abet Laminati, Polyrey o equivalente. Color 1 a elegir por la DF sobre muestras. | 0 | 22.02
01.L1.05.01 | 6 | P862-HPL2 | m2 | Rv HPL02 - Revestimiento de panel laminado decorativo de alta presión HPL de 6 mm de espesor, colocado con rastreles fenólicos de 6 mm de espesor, fijados con tacos Fischer metálicos HM-N o HM-NS con tornillo inox, o equivalentes y adhesivo al soporte, y adhesivo estructural Sika y cintas adhesivas a dos caras Scotch, o equivalentes, entre rastreles y paneles. Despiece de acuerdo con planos. Clasificación al fuego B-s1, d0. La partida incluye mecanizado/apertura de agujeros (circulares y/o rectagulares) de los paneles para paso o colocación de instalaciones y otros elementos, así como parte proporcional de cantoneras y remates (p.e. longitudinal superior en arrimaderos, de entrega entre revestimientos de distintas características, etc). Todo de acuerdo con detalles y especificaciones de proyecto. Tipo Max Compact FH, Fundermax, Abet Laminati, Polyrey o equivalente. Color 2 a elegir por la DF sobre muestras. | 0 | 17.16
01.L1.05.01 | 7 | P862-HPL3 | m2 | Rv HPL03 - Revestimiento de panel laminado decorativo de alta presión HPL de 6 mm de espesor, colocado con rastreles fenólicos de 6 mm de espesor, fijados con tacos Fischer metálicos HM-N o HM-NS con tornillo inox, o equivalentes y adhesivo al soporte, y adhesivo estructural Sika y cintas adhesivas a dos caras Scotch, o equivalentes, entre rastreles y paneles. Despiece de acuerdo con planos. Clasificación al fuego B-s1, d0. La partida incluye mecanizado/apertura de agujeros (circulares y/o rectagulares) de los paneles para paso o colocación de instalaciones y otros elementos, así como parte proporcional de cantoneras y remates (p.e. longitudinal superior en arrimaderos, de entrega entre revestimientos de distintas características, etc). Todo de acuerdo con detalles y especificaciones de proyecto. Tipo Max Compact FH, Fundermax, Abet Laminati, Polyrey o equivalente. Color 3 a elegir por la DF sobre muestras. | 0 | 18.61
01.L1.05.01 | 8 | P824-ZA31 | m2 | Rv Cer01 - Alicatado de paramento vertical interior, con baldosa de gres procelánico de forma rectangula de medidas aproximadas 60x30 cm, de entre 4-6 piezas por m2, colocados con crucetas autonivelantes y con mortero de alta resistencia a la abrasión y corrosión y elevada resistencia química y mecánica, tipo Lankolor Epoxi (R2 y RG) de Parex o equivalente aplicado con la plana dentada. Las juntas serán de 2 mm y rejuntadas con mortero de color igual al de los azulejos. Incluida parte proporcional de cantoneras de aluminio lacado, de la casa Schlüter modelo Quadec-ac o equivalente, de 10 mm, colocada con mortero adhesivo. Color a definir por la DF sobre muestras. | 0 | 219.39
01.L1.05.01 | 9 | P824-ZAGF | m2 | Rv Cer02* - Alicatado de paramento vertical interior, con baldosa de gres procelánico de forma rectangular, gran formato, colocados con crucetas autonivelantes y con mortero de alta resistencia a la abrasión y corrosión y elevada resistencia química y mecánica, tipo Lankolor Epoxi (R2 y RG) de Parex o equivalente aplicado con la plana dentada. Las juntas serán de 2 mm y rejuntadas con mortero de color igual al de los azulejos. Incluida parte proporcional de cantoneras de aluminio lacado, de la casa Schlüter modelo Quadec-ac o equivalente, de 10 mm, colocada con mortero adhesivo. Modelo, color y despiece de las baldosas a definir por la DF sobre muestras. | 0 | 294.08
01.L1.05.01 | 10 | P862-VLIS | m2 | Rv Ves01 - Revestimiento de paramento vertical con lámina vinílica, de 350 gr/m2, colocado adherido de acuerdo con recomendaciones y especificaciones del fabricante. Clasificación al fuego B-s1, d0. Modelo Lismore de la casa Vescom o equivalente. Color a escoger por la DF sobre muestras. | 0 | 181.09
01.L1.05.02 | 1 | P9D5-364J | m2 | Pa 01 - Pavimento interior imitación madera, de baldosa de gres porcelánico prensado sin esmaltar ni pulir de forma rectangular o cuadrada, de 1 a 5 piezas/m2, grup BIa (UNE-EN 14411), colocadas con adhesivo para baldosa cerámica C2-E S1 (UNE-EN 12004) y rejuntado con lechada CG2 (UNE-EN 13888) del mismo color que la baldosa. Modelo Bremen Natural 120x19 cm de Porcelanosa, o equivalente. Color a elegir por la DF sobre muestras. Pavimento general (habitaciones, circulaciones, etc). | 0 | 500.25
01.L1.05.02 | 2 | P9D5-Z64J | m2 | Pa 02 - Pavimento interior imitación madera, de baldosa de gres porcelánico prensado sin esmaltar ni pulir de forma rectangular o cuadrada, de 1 a 5 piezas/m2, grup BIa (UNE-EN 14411), colocadas con adhesivo para baldosa cerámica C2-E S1 (UNE-EN 12004) y rejuntado con lechada CG2 (UNE-EN 13888) del mismo color que la baldosa. Modelo Bremen Natural 120x19 cm de Porcelanosa, o equivalente. Color a elegir por la DF sobre muestras. Pavimento baños tipo (no adaptados). | 0 | 59.7
01.L1.05.02 | 3 | P93I-ZFP5 | m2 | Pa P - Formación de base de pavimento formando pendientes con mortero sin retracción, según cotas y replanteo definido por la DF. | 0 | 40.98
01.L1.05.02 | 4 | P93I-Z7RI | m2 | Pa 03 - Capa de mejora para recrecido y nivelación del soporte de nuevos pavimentos, de hasta 5 mm de espesor, con pasta autonivelante de cemento tipo CT-C30-F7-A12 según UNE-EN 13813, aplicada manualmente. Incluida parte proporcional de imprimación previa. | 0 | 40.98
01.L1.05.02 | 5 | P9PA-AAQ1 | m2 | Pa 03 - Pavimento vinílico homogéneo en rollo antideslizante, de 2 mm de espesor, colocado según prescripciones y recomendaciones del fabricante. Resistencia al deslizamiento R11 según EN 16165 Anexo B/ASR A1,5. Clasificación de reacción al fuego Bfl-s1. Clasificación al uso 34/43, según EN ISO 10874. Incluida parte proporcional de tratamiento de juntas y entregas con otros elementos, de acuerdo con detalles y especificaciones de proyecto. Tipo Altro Aquarius antideslizante o equivalente. Color AQ2010 VOLE a confirmar por la DF sobre muestras. Pavimento baños PMR (adaptados). | 0 | 40.98
01.L1.05.02 | 6 | P9U9-ZEC1 | m | Zócalo de PVC espumado compacto, de 7 cm de altura y 10 mm de espesor, colocado encolado en paramento vertical con pegamento específico Sika o equivalente y sellado inferiormente en la entrega contra el pavimento. Todo según detalles y especificaciones de proyecto. Tipo NMC o equivalente, acabado color blanco a confirmar por la DF. | 0 | 313.92
01.L1.05.02 | 7 | P9U9-ZAQ3 | m | Zócalo en media caña de 20 cm de altura, con acabado vinílico homogéneo en rollo atideslizante, de 2 mm de espesor, colocado según prescripciones y recomendaciones del fabricante. Resistencia al deslizamiento R11 según EN 16165 Anexo B / ASR A1,5. Clasificación de reacción al fuego Bfl-s1. Clasificación para el uso 34/43, según EN ISO 10874. Incluida formación de media caña. De acuerdo con detalles y especificaciones de proyecto. Tipo Altro Aquarius antideslizante o equivalente, color igual al pavimento. | 0 | 81.32
01.L1.05.02 | 8 | P9ZD-ZTC1 | m | Tapajuntas colocado en cambio de tipo de pavimento. Modelo y acabado a definir por la DF sobre muestras. | 0 | 12.6
01.L1.05.02 | 9 | P9ZP-ZSD1 | u | Sifón de desagüe para ducha, compatible para pavimentos vinílicos, del diámetro necesario según caudal y tapa con bloqueo antivandálico. Incluida conexión con colector o bajante, lista para entrar en funcionamiento. Tipo Purus Brage 50, Jimten 50 o equivalente. | 0 | 8
01.L1.07.01 | 1 | PQ7C-ZCB1 | u | EqF 01 - Cabecero para habitación completo, de acuerdo con esquemas, detalles y especificaciones de proyecto, formado por: - Mueble cabecero de medidas totales aproximadas 120x30x75 cm, realizado con estructura de soporte a base de tacos de madera, frontal revestido con panel laminado decorativo de alta presión HPL de 6 mm de espesor, colocado con rastreles fenólicos de 6 mm de espesor y repisa de tablero contrachapado antihumedad revestido con laminado de alta presión HPL de 1 mm de espesor y canteado con PVC de 2 mm de espesor del mismo color - Revestimiento en frontal superior y laterales de panel laminado decorativo de alta presión HPL de 6 mm de espesor, colocado con rastreles fenólicos de 6 mm de espesor, fijados con tacos Fischer metálicos HM-N o HM-NS con tornillo inox, o equivalentes y adhesivo al soporte, y adhesivo estructural Sika y cintas adhesivas a dos caras Scotch, o equivalentes, entre rastreles y paneles. Superfície total aproximada 3,30 m2 - Mecanizado/apertura de agujeros (circulares y/o rectagulares) de los paneles para paso o colocación de instalaciones y otros elementos - Parte proporcional de cantoneras y remates, verticales y horizontales para rematar perímetro del revestimiento de HPL Despiece de acuerdo con planos. Clasificación al fuego B-s1, d0. Incluídos todos los elemetos necesarios de montaje, soporte, remate y acabado. Tipo Max Compact FH, Fundermax, Abet Laminati, Polyrey o equivalente. Colores y acabados a definir por la DF sobre muestras (repisa en imitación madera y revestimientos en color a elegir). Se solicitará la ejecución de una muestra, para validación previa del montaje del resto de cabeceros del proyecto. | 0 | 36
01.L1.07.01 | 2 | PQ55-ZTC1 | u | EqF 02 - Mueble escritorio tipo 1, completo, de acuerdo con detalles y especificaciones de proyecto, formado por: - Mesa de trabajo tipo, de 75 cm de altura y 50 cm de ancho, con tablero superior estratificado, realizado con tablero antihumedad revestido con laminado de 1 mm de espesor y canteado con PVC del mismo color, incluidos refuerzos, elementos de sujeción y montaje a paramento vertical, lateral de apoyo, mecanizado para paso de instalaciones, etc. (215 cm) - Módulo de tres cajones de 75 cm de altura aproximada realizado con tablero antihumedad revestido con laminado de HPL de 1 mm de espesor y canteado con PVC del mismo color, con refuerzo perimetral del mismo material de 10 mm de espesor. Incluidos refuerzos, tiradores de aluminio negro y herrajes, cerradura con llave según Plan de Amaestramiento del Centro, incluidos elementos auxiliares de montaje y remate, etc. (60 cm) Tipo Abet Laminati, Max Compact, Polyrey, Fundermax o equivalente. Color a elegir por la DF sobre muestras. | 0 | 4
01.L1.07.01 | 3 | PQ55-ZTC2 | u | EqF 03 - Mueble escritorio tipo 2, completo, de acuerdo con detalles y especificaciones de proyecto, formado por: - Mesa de trabajo tipo, de 75 cm de altura y 50 cm de ancho, con tablero superior estratificado, realizado con tablero antihumedad revestido con laminado de 1 mm de espesor y canteado con PVC del mismo color, incluidos refuerzos, elementos de sujeción y montaje a paramento vertical, lateral de apoyo, mecanizado para paso de instalaciones, etc. (205 cm) - Módulo de tres cajones de 75 cm de altura aproximada realizado con tablero antihumedad revestido con laminado de HPL de 1 mm de espesor y canteado con PVC del mismo color, con refuerzo perimetral del mismo material de 10 mm de espesor. Incluidos refuerzos, tiradores de aluminio negro y herrajes, cerradura con llave según Plan de Amaestramiento del Centro, incluidos elementos auxiliares de montaje y remate, etc. (60 cm) Tipo Abet Laminati, Max Compact, Polyrey, Fundermax o equivalente. Color a elegir por la DF sobre muestras. | 0 | 28
01.L1.07.01 | 4 | PQ55-ZTC3 | u | EqF 04 - Mueble escritorio tipo 3 para habitación accesible, completo, de acuerdo con detalles y especificaciones de proyecto, formado por: - Mesa de trabajo tipo, de 75 cm de altura y 50 cm de ancho, con tablero superior estratificado, realizado con tablero antihumedad revestido con laminado de 1 mm de espesor y canteado con PVC del mismo color, incluidos refuerzos, elementos de sujeción y montaje a paramento vertical, lateral de apoyo, mecanizado para paso de instalaciones, etc. (150 cm) - Módulo de tres cajones de 75 cm de altura aproximada realizado con tablero antihumedad revestido con laminado de HPL de 1 mm de espesor y canteado con PVC del mismo color, con refuerzo perimetral del mismo material de 10 mm de espesor. Incluidos refuerzos, tiradores de aluminio negro y herrajes, cerradura con llave según Plan de Amaestramiento del Centro, incluidos elementos auxiliares de montaje y remate, etc. (60 cm) Tipo Abet Laminati, Max Compact, Polyrey, Fundermax o equivalente. Color a elegir por la DF sobre muestras. | 0 | 4
01.L1.07.01 | 5 | PQ7C-ZAA1 | u | EqF 05 - Armario habitación tipo, de medidas totales aproximadas 45x50x250 cm, completo, de acuerdo con detalles y especificaciones de proyecto, formado por: - Armario alto tipo con dos puertas batientes, una para el cuerpo principal y otra para altillo superior, realizado con tablero antihumedad revestido con laminado de 1 mm de espesor y canteado con PVC del mismo color. Incluidos refuerzos, herrajes de colgar, manillas y cerradura con llave, estantes y barras de colgar según distribución interior definida en esquemas y detalles de proyecto y a confirmar en obra, puertas, elementos de sujeción y remate, zócalos, etc. Tipo Abet Laminati, Max Compact, Polyrey, Fundermax o equivalente. Colores a elegir por la DF sobre muestras. | 0 | 32
01.L1.07.01 | 6 | PQ7C-ZAA2 | u | EqF 06 - Armario habitación tipo, de medidas totales aproximadas 135x50x250 cm, completo, de acuerdo con detalles y especificaciones de proyecto, formado por: - Armario alto tipo de dos módulos. Uno de dos puertas, una para el cuerpo principal y otra para altillo superior y otro de cuatro puertas, dos para el cuerpo principal y dos para altillo superior. Realizado con tablero antihumedad revestido con laminado de 1 mm de espesor y canteado con PVC del mismo color. Incluidos refuerzos, herrajes de colgar, manillas y cerradura con llave, estantes y barras de colgar según distribución interior definida en esquemas y detalles de proyecto y a confirmar en obra, puertas, elementos de sujeción y remate, zócalos, etc. Tipo Abet Laminati, Max Compact, Polyrey, Fundermax o equivalente. Colores a elegir por la DF sobre muestras. | 0 | 4
01.L1.07.01 | 7 | PB91-ZPSI | u | Previsión para señalética informativa interior, de acuerdo con criterios del Centro e indicaciones de la DF. | 0 | 1
01.L1.07.02 | 1 | PJ11G-7A3Y | u | Sa 01/02 - Cisterna empotrada para inodoro, con estructura de soporte para ir en tabique ligero o de placas, con una altura aproximada de 1,2 m y ancho de 0.45 a 0.55 m, para una descarga de 3/6 l, accionamiento manual con acabado cromado, colocada con fijaciones mecánicas. | 0 | 36
01.L1.07.02 | 2 | PJ11C-ZCWQ | u | Sa 01 - Inodoro de porcelana esmaltada, de salida horizontal, con asiento y tapa, cisterna y mecanismos de descarga y alimentación incorporados, de color blanco, precio alto, colocado con fijaciones murales y conectado a la red de evacuación. Tipo Roca referencia A346688000 o equivalente, a confirmar por la DF. | 0 | 28
01.L1.07.02 | 3 | PJ11C-ZAWQ | u | Sa 02 - Inodoro para baño adaptado de porcelana esmaltada, de salida horizontal, con asiento y tapa, cisterna y mecanismos de descarga y alimentación incorporados, de color blanco, precio alto, colocado con fijaciones murales y conectado a la red de evacuación. Tipo Roca referencia A346237000 o equivalente, a confirmar por la DF. | 0 | 8
01.L1.07.02 | 4 | PJ117-ZBQ8 | u | Sa 03 - Lavabo mural de porcelana esmaltada, sencillo, de medidas totales aproximadas 600x320x110 mm, de color blanco, colocado con soportes murales. Tipo Roca referencia A327785000 o equivalente, a confirmar por la DF. | 0 | 28
01.L1.07.02 | 5 | PJ117-ZBQA | u | Sa 04 - Lavabo accesible ergonómico mural de porcelana esmaltada, sin pedestal, con frontal cóncavo y apoyo anatómico para facilitar el acceso a usuarios con movilidad reducida, de medidas totales aproximadas 640x550x165 mm, de color blanco, colocado con soportes murales. Tipo Roca referencia A327230000 o equivalente, a confirmar por la DF. | 0 | 8
01.L1.07.02 | 6 | PJ11A-ZATX | u | Sa 05 - Plato de ducha rectangular de resinas, de 1670x800 mm, color a elegir, empotrado en el pavimento. Modelo, color y acabado a elegir por la DF sobre muestras. | 0 | 8
01.L1.07.02 | 7 | PJ11A-Z2TX | u | Sa 06 - Plato de ducha rectangular de resinas, de 1760x800 mm, color a elegir, empotrado en el pavimento. Modelo, color y acabado a elegir por la DF sobre muestras. | 0 | 20
01.L1.07.02 | 8 | PJ186-3CNH | u | Sa 07 - Vertedero de porcelana esmaltada con alimentación integrada, de color blanco, colocado sobre el pavimento y conectado a la red de evacuación. | 0 | 2
01.L1.07.02 | 9 | PC16-Z5MC | u | Sa 08 - Espejo de luna incolora de 5 mm de espesor, con marco de aluminio anodizado, de medidas totales 60x100 cm (a confirmar en obra), fijado mecánicamente sobre paramento. | 0 | 36
01.L1.07.02 | 10 | P660-Z3GC | u | Eq M - Mampara fija, de medidas totales aproximadas 90x220 cm, formada por vidrio laminar de seguridad de 3+3 mm de espesor, con perfiles de soporte en U de acero inoxidable encastados en pavimento, falso techo y paramento vertical asociado. La partida incluye parte proporcional de todos los trabajos y materiales auxiliares para su correcta colocación, soporte, remate y entrega, así como juntas termoplásticas de sellado de todo el perímetro. Todo según detalles y especificaciones de proyecto. | 0 | 28
01.L1.07.02 | 11 | PJ40-ZLD1 | u | Barra de soporte en L y cortina compatible, para ducha, colocada con fijaciones mecánicas, incluídos todos los elementos de montaje, soporte y remate, completa. Diseño/color a elegir por la DF sobre muestras. | 0 | 8
01.L1.07.02 | 12 | PJ41-ZA1S | u | Barra mural doble abatible para baño adaptado, de 800 mm de longitud y 35 mm de diámetro, de tubo de aluminio recubierto de nilón, con pata telescópica, colocada con fijaciones mecánicas, en ámbito de inodoro. | 0 | 8
01.L1.07.02 | 13 | PJ41-ZA1P | u | Barra mural fija en ángulo para baño adaptado, de 600 y 600 mm de longitud y 35 mm de diámetro, de tubo de aluminio recubierto de nilón, colocada con fijaciones mecánicas en ámbito de inodoro. | 0 | 8
01.L1.07.02 | 14 | PJ41-ZA1R | u | Barra mural fija en ángulo para baño adaptado, de 600 y 900 mm de longitud y 35 mm de diámetro, de tubo de aluminio recubierto de nilón, colocada con fijaciones mecánicas en ámbito de ducha. | 0 | 8
01.L1.07.02 | 15 | PJ41-ZA1Q | u | Barra mural recta para ayuda en ámbito de ducha, de 400 mm de longitud y 35 mm de diámetro, de tubo de aluminio recubierto de nilón, colocado con fijaciones mecánicas. Previsto en baños no adaptados. | 0 | 28
01.L1.07.02 | 16 | PJ41-ZA1T | u | Banqueta para ducha de baño adaptado, de 350x450 mm, de aluminio recubierto de nilón. | 0 | 8
01.L1.07.02 | 17 | PJ40-ZCCB | u | Conjunto de accesorios de baño a definir, colocados con fijaciones mecánicos, que incluye: - toallero para ducha - repisa auxiliar para ducha - toallero para lavabo - portarollos de papel higiénico - percha a colocar detrás de la puerta | 0 | 36
01.L1.08.01 | 1 | EB92ZNTG | u | Nota general al pressupost: En el pressupost s'han de considerar inclosos, amb caràcter enunciatiu i no limitatiu, els conceptes següents: - Les despeses directes i indirectes derivades de l'execució de les obres, així com les generals de l'industrial i dels seus subcontractes. - El benefici de l'industrial i de les subcontractes. - En el període d'execució dels treballs contractats, la propietat no preveu un servei de vigilància d'obra. En cas de conveniència per part de l'industrial i dels seus subcontractes, l'aplicació del servei esmentat serà contractat per aquest. Si considera innecessari l'industrial i els seus subcontractes, la contractació de la vigilància, la propietat no es farà responsable de les possibles incidències que puguin sorgir, tant a l'obra com a edificis veïns. - Totes aquelles assegurances exigibles en l'execució de cadascun dels treballs a executar, incloent-hi l'assegurança a tot risc de la construcció constituït a favor de la propietat. - Els equips electrògens i dipòsits d'aigua en cas que fossin necessaris per a la realització de les obres. - La preparació i el lliurament a la direcció facultativa (DF) d'un dossier amb els certificats de tots els materials utilitzats i els procediments utilitzats a l'obra, necessaris per complir els requisits del codi tècnic de l'edificació i que formaran part del llibre de l'edifici. - L'actualització dels arxius Revit per a entrega de projecte As Built (arquitectura i instal·lacions) sempre que hi hagi canvis en el projecte executiu. - S'han de complir tots els requisits respecte a la documentació, identificació i idoneïtat de l'homologació dels operaris per a la realització dels treballs específics (gruistes, etc.). - Totes les ajudes per a tots els oficis consistint en: - Descàrregues del mateix camió. - Transport, vertical i horitzontal, dels materials i repartiment fins al lloc del treball. - Material per a l'execució de regates, forats, suports, etc... i el posterior tapat. - Col·locació de premarcs, tant de fusta com d'acer o alumini - Manteniment de l'obra neta en tot moment, amb la neteja final i retirada de runes. - Trasllat i muntatge de tots els equips i grues per a l'obra (nombre d'unitats segons necessitats). Inclouen fonamentacions, legalitzacions i tràmits i posterior desmuntatge. -També s'inclouen tots els mitjans auxiliars que es necessitin durant el procés de les obres, tals com sínies, muntacàrregues, bastides, treballs verticals, habilitació d'accessos i zones d'aplec, circulacions d'obra, lloguers, revisions, manteniments, taxes, etc. - Formació de la tanca de tot el perímetre de la zona d'actuació segons Pla de Seguretat i Salut, incloent portes d'accés peatonal i portes d'accés de vehícles, senyalitzacions, etc. S'hi inclou el manteniment de la tanca del solar, en òptimes condicions fins a la finalització dels treballs contractats. Es contemplaran els possibles desmuntatges i muntatges parcials, que s'hagin de fer a causa de les necessitats de l'obra. En cas que el solar ja estigui tancat, l'industrial assumeix l'estat del mateix, així com la seva reparació i manteniment. - Utilització de qualsevol sistema de seguretat en tots els treballs que cal realitzar, que a criteri de la DF siguin necessaris per garantir la seguretat dels operaris. - Preses provisionals d'aigua i electricitat, incloent-hi casetes, quadre d'electricitat amb capacitat adequada per a l'execució total de l'obra i tots els tràmits i les gestions necessàries. Inclosos projectes, visats, llicències i tots els costos necessaris per al funcionament. - Instal·lacions provisionals daigua i electricitat per a lexecució dels treballs, incloent contractació, despeses, pagament de factures i muntatge, subquadres i xarxa daigües en obra i plantes de ledifici; vetllar pel correcte ús i manteniment fins a finalitzar les obres, la protecció amb planxes metàl·liques als passis d'instal·lacions provisionals, a zona de trànsit de maquinària, camions, etc, i desmuntatge de les instal·lacions provisionals. - Realització de mostres a escala 1:1, dels rams que indiqui la DF, per poder valorar-ne el resultat final. - Tots els materials i treballs auxiliars que siguin necessaris per al perfecte acabat de les partides, encara que no constin específicament al projecte ni a l'estat d'amidaments i pressupost. - Tots els materials necessaris per protegir si fos el cas, partides acabades susceptibles de deteriorament pel pas d'operaris i materials, com esglaonat d'escales, paviments, cabina d'ascensors, etc. - Reposició de material deteriorat per l'obra a les voreres i zona pública, com ara paviments, arbrat, bancs, escocells, etc. - Desmuntatge, aplec i col·locació d'elements que es vulguin aprofitar durant la demolició i desmuntatge inicial. En cas de deteriorament, caldrà restituir a càrrec de la constructora. - S'inclourà a cada unitat d'obra la corresponent part proporcional de tràfec, càrrega, transport i abocament a gestor autoritzat, dels residus generats a la mateixa. Inclòs pagament de taxes a abocador. | 0 | 1
01.L1.08.01 | 2 | P1ZC-ZCI1 | u | Coordinació d'industrials que intervinguin en l'execució de l'obra, especialment instal·ladors, que inclou: - planificació detallada dels treballs dels diferents rams implicats - coordinació dels diferents industrials instal·ladors i entre aquests i els diversos rams d'obra civil - identificació de dates límit per a la realització de comandes d'equips i materials per al cumpliment de la planificació prevista - organització de tots els treballs de l'obra i previsió i control de la compatibilitat i/o simultaneitat d'aquests La partida inclou també: - responsabilitat general del manteniment de l'ordre, seguretat i neteja de l'obra - habilitació i manteniment d'accessos - estudi i coordinació de la compatibilitat de tots els treballs a realitzar a l'obra, amb el funcionament i l'activitat prevista a l'edifici objecte de la reforma. AQUESTA PARTIDA NOMÉS SERÀ D'APLICACIÓ EN CAS D'ADJUDICAR A DIFERENTS EMPRESES EL LOT 1 (OBRA CIVIL) I EL LOT 2 (INSTAL·LACIONS). EN CAS D'ADJUDICATARI ÚNIC PER A TOTS DOS LOTS, LA PARTIDA QUEDARÀ ANUL·LADA. | 0 | 1
01.L1.08.01 | 3 | PXAU-00GR | Pa | Partida alzada de abono íntegro para la gestión de residuos de construcción y demolición, en base al Estudio de gestión de residuos correspondiente. | 0 | 1
01.L1.08.01 | 4 | PXAU-00SS | Pa | Partida alzada de abono íntegro para la seguridad y salud en la obra, en base al Estudio y al Plan de seguridad y salud correspondientes. | 0 | 1
01.L1.08.01 | 5 | PXAU-00CQ | Pa | Partida alzada a justificar para el control de calidad en la obra, en base al Programa y al Plan de control de calidad correspondientes. | 0 | 1
01.L1.08.02 | 1 | P12C-NTMA | u | Todos los elementos auxiliares necesarios para la ejecución de la obra (andamio, montacargas, habilitación de accesos, cerramientos provisionales y zonas de encuentro, etc), no valorados explícitamente en una partida, se consideraran incluidos en el presupuesto y/o a cargo del contratista adjudicatario de la obra. | 0 | 1
01.L1.08.02 | 2 | P12M-NT01 | u | Limpieza final antes de la entrega a la propiedad, que incluye la limpieza a fondo de pavimentos, paredes, techos, carpinterías, vidrios, muebles, etc. | 0 | 1
01.L1.08.02 | 3 | PXAU-00PC | Pa | Partida para contingencias no contempladas especificamente en otras partidas del proyecto, a justificar durante la obra de acuerdo con la DF. El valor de esta partida es de 15.000 € y no puede ser modificado en la oferta económica de licitación. | 0 | 1
IMPORT TOTAL DEL PRESSUPOST :

## T-APU
REFORMA DE LA RESIDENCIA GERMANS SANT JOAN DE DÉU ´´CAN SOLÉ´´ | REFORMA DE LA RESIDENCIA GERMANS SANT JOAN DE DÉU ´´CAN SOLÉ´´ | REFORMA DE LA RESIDENCIA GERMANS SANT JOAN DE DÉU ´´CAN SOLÉ´´ | REFORMA DE LA RESIDENCIA GERMANS SANT JOAN DE DÉU ´´CAN SOLÉ´´ | REFORMA DE LA RESIDENCIA GERMANS SANT JOAN DE DÉU ´´CAN SOLÉ´´ | REFORMA DE LA RESIDENCIA GERMANS SANT JOAN DE DÉU ´´CAN SOLÉ´´ | REFORMA DE LA RESIDENCIA GERMANS SANT JOAN DE DÉU ´´CAN SOLÉ´´ | REFORMA DE LA RESIDENCIA GERMANS SANT JOAN DE DÉU ´´CAN SOLÉ´´ | REFORMA DE LA RESIDENCIA GERMANS SANT JOAN DE DÉU ´´CAN SOLÉ´´ | REFORMA DE LA RESIDENCIA GERMANS SANT JOAN DE DÉU ´´CAN SOLÉ´´ | REFORMA DE LA RESIDENCIA GERMANS SANT JOAN DE DÉU ´´CAN SOLÉ´´
CARRETERA LLINARS A ST ANTONI V. 08459 SANT ANTONI VILAMAJOR | CARRETERA LLINARS A ST ANTONI V. 08459 SANT ANTONI VILAMAJOR | CARRETERA LLINARS A ST ANTONI V. 08459 SANT ANTONI VILAMAJOR | CARRETERA LLINARS A ST ANTONI V. 08459 SANT ANTONI VILAMAJOR | CARRETERA LLINARS A ST ANTONI V. 08459 SANT ANTONI VILAMAJOR | CARRETERA LLINARS A ST ANTONI V. 08459 SANT ANTONI VILAMAJOR | CARRETERA LLINARS A ST ANTONI V. 08459 SANT ANTONI VILAMAJOR | CARRETERA LLINARS A ST ANTONI V. 08459 SANT ANTONI VILAMAJOR | CARRETERA LLINARS A ST ANTONI V. 08459 SANT ANTONI VILAMAJOR | CARRETERA LLINARS A ST ANTONI V. 08459 SANT ANTONI VILAMAJOR | CARRETERA LLINARS A ST ANTONI V. 08459 SANT ANTONI VILAMAJOR
ÓRDEN HOSPITALARIA SAN JUAN DE DIOS | ÓRDEN HOSPITALARIA SAN JUAN DE DIOS | ÓRDEN HOSPITALARIA SAN JUAN DE DIOS | ÓRDEN HOSPITALARIA SAN JUAN DE DIOS | ÓRDEN HOSPITALARIA SAN JUAN DE DIOS | ÓRDEN HOSPITALARIA SAN JUAN DE DIOS | ÓRDEN HOSPITALARIA SAN JUAN DE DIOS | ÓRDEN HOSPITALARIA SAN JUAN DE DIOS | ÓRDEN HOSPITALARIA SAN JUAN DE DIOS | ÓRDEN HOSPITALARIA SAN JUAN DE DIOS | ÓRDEN HOSPITALARIA SAN JUAN DE DIOS
1247AV | 1247AV | 1247AV | 1247AV | 1247AV | 1247AV | 1247AV | 1247AV | 1247AV | 1247AV | 1247AV
Justificació d'elements | Justificació d'elements | Justificació d'elements | Justificació d'elements | Justificació d'elements | Justificació d'elements | Justificació d'elements | Justificació d'elements | Justificació d'elements | Justificació d'elements | Justificació d'elements
Nº | Codi | U.A. | Descripció | [6 empty] | Preu
Element compost
| B06D-0L9C | m3 | Hormigón de 200 kg/m3, con una proporción en volumen 1:3:6, con cemento pórtland con caliza CEM II/B-L 32,5 R y árido de piedra calcárea de tamaño máximo 20 mm, elaborado en obra con hormigonera de 165 l Criterio de medición: m3 de volumen necesario elaborado en la obra. |  |  |  | Rend.: | 1
Mà d'obra
| A0E-000A | h | Peón especialista | 1.1 | /R | x |  | =
Subtotal mà d'obra
Maquinària
| C176-00FX | h | Hormigonera de 165 l | 0.6 | /R | x |  | =
Subtotal maquinària
Material
| B03L-05MQ | t | Arena de cantera de piedra calcárea para hormigones Criterio de medición: Unidad de medición: la indicada en la descripción del elemento Criterio de medición: cantidad necesaria suministrada en la obra | 0.65 |  | x |  | =
| B011-05ME | m3 | Agua | 0.18 |  | x |  | =
| B055-067M | t | Cemento pórtland con caliza CEM II/B-L 32,5 R según UNE-EN 197-1, en sacos | 0.2 |  | x |  | =
| B03J-0K7V | t | Grava de cantera de piedra calcárea, de tamaño máximo 20 mm, para hormigones Criterio de medición: Unidad de medición: la indicada en la descripción del elemento Criterio de medición: cantidad necesaria suministrada en la obra | 1.55 |  | x |  | =
Subtotal material
Cost directe
|  |  | Despeses auxiliars |  |  |  | 1 | %
Total
| B07F-0LSZ | m3 | Mortero mixto de cemento pórtland con caliza CEM II/B-L, cal y arena, con 380 kg/m3 de cemento, con una proporción en volumen 1:0,5:4 y 10 N/mm2 de resistencia a compresión, elaborado en obra Criterio de medición: m3 de volumen necesario elaborado en la obra. |  |  |  | Rend.: | 1
Mà d'obra
| A0E-000A | h | Peón especialista | 1.05 | /R | x |  | =
Subtotal mà d'obra
Maquinària
| C176-00FX | h | Hormigonera de 165 l | 0.725 | /R | x |  | =
Subtotal maquinària
Material
| B055-067M | t | Cemento pórtland con caliza CEM II/B-L 32,5 R según UNE-EN 197-1, en sacos | 0.38 |  | x |  | =
| B054-06DH | kg | Cal aérea hidratada CL 90-S, en sacos | 190 |  | x |  | =
| B03L-05N7 | t | Arena de cantera para morteros | 1.38 |  | x |  | =
| B011-05ME | m3 | Agua | 0.2 |  | x |  | =
Subtotal material
Cost directe
|  |  | Despeses auxiliars |  |  |  | 1 | %
Total
| B07F-0LT4 | m3 | Mortero de cemento pórtland con caliza CEM II/B-L y arena, con 250 kg/m3 de cemento, con una proporción en volumen 1:6 y 5 N/mm2 de resistencia a compresión, elaborado en obra |  |  |  | Rend.: | 1
Mà d'obra
| A0E-000A | h | Peón especialista | 1 | /R | x |  | =
Subtotal mà d'obra
Maquinària
| C176-00FX | h | Hormigonera de 165 l | 0.7 | /R | x |  | =
Subtotal maquinària
Material
| B03L-05N7 | t | Arena de cantera para morteros | 1.63 |  | x |  | =
| B055-067M | t | Cemento pórtland con caliza CEM II/B-L 32,5 R según UNE-EN 197-1, en sacos | 0.25 |  | x |  | =
| B011-05ME | m3 | Agua | 0.2 |  | x |  | =
Subtotal material
Cost directe
|  |  | Despeses auxiliars |  |  |  | 1 | %
Total
| B07F-0LT6 | m3 | Mortero mixto de cemento pórtland con caliza CEM II/B-L, cal y arena, con 200 kg/m3 de cemento, con una proporción en volumen 1:2:10 y 2,5 N/mm2 de resistencia a compresión, elaborado en obra |  |  |  | Rend.: | 1
Mà d'obra
| A0E-000A | h | Peón especialista | 1.05 | /R | x |  | =
Subtotal mà d'obra
Maquinària
| C176-00FX | h | Hormigonera de 165 l | 0.725 | /R | x |  | =
Subtotal maquinària
Material
| B03L-05N7 | t | Arena de cantera para morteros | 1.53 |  | x |  | =
| B011-05ME | m3 | Agua | 0.2 |  | x |  | =
| B055-067M | t | Cemento pórtland con caliza CEM II/B-L 32,5 R según UNE-EN 197-1, en sacos | 0.2 |  | x |  | =
| B054-06DH | kg | Cal aérea hidratada CL 90-S, en sacos | 400 |  | x |  | =
Subtotal material
Cost directe
|  |  | Despeses auxiliars |  |  |  | 1 | %
Total
| B07K-0LR1 | m3 | Pasta de yeso B1 |  |  |  | Rend.: | 1
Mà d'obra
| A0D-0008 | h | Peón yesero | 1 | /R | x |  | =
Subtotal mà d'obra
Material
| B059-06FO | kg | Yeso de designación B1/20/2, según la norma UNE-EN 13279-1 | 800 |  | x |  | =
| B011-05ME | m3 | Agua | 0.6 |  | x |  | =
Subtotal material
Cost directe
|  |  | Despeses auxiliars |  |  |  | 1 | %
Total
| B0B6-107E | kg | Acero en barras corrugadas elaborado en obra y manipulado en taller B500S, de límite elástico >= 500 N/mm2 Criterio de medición: kg de peso necesario elaborado en la obra, calculado con el peso unitario teórico o cualquier otro expresamente aceptado por la DF. Este criterio incluye las pérdidas de material debidas a las operaciones específicas de estos trabajos, correspondientes a recortes y ligados. |  |  |  | Rend.: | 1
Mà d'obra
| A0F-000I | h | Oficial 1a ferrallista | 0.005 | /R | x |  | =
| A01-FEP0 | h | Ayudante ferrallista | 0.005 | /R | x |  | =
Subtotal mà d'obra
Material
| B0AM-078F | kg | Alambre recocido de diámetro 1,3 mm Criterio de medición: Unidad de medición: la indicada en la descripción del elemento Criterio de medición: cantidad necesaria suministrada en la obra | 0.0102 |  | x |  | =
| B0B7-106Q | kg | Acero en barras corrugadas B500S de límite elástico >= 500 N/mm2 Criterio de medición: Unidad de medición: la indicada en la descripción del elemento Criterio de medición: cantidad necesaria suministrada en la obra | 1.05 |  | x |  | =
Subtotal material
Cost directe
|  |  | Despeses auxiliars |  |  |  | 1 | %
Total
Partida d'obra
| P214O-4RO4 | m3 | Derribo de muro de obra cerámica, con medios manuales y carga manual de escombros sobre camión o contenedor Criterio de medición: m3 de volumen realmente derribado, medido como diferencia entre los perfiles levantados antes de empezar el derribo y los levantados al finalizar el derribo, aprobados por la DF. m3 de volumen realmente ejecutado medido según las indicaciones de la DT. m de longitud realmente ejecutado medido según las indicaciones de la DT. m2 de superficie realmente ejecutada, medida según las especificaciones de la DT. |  |  |  | Rend.: | 1
Mà d'obra
| A0D-0007 | h | Peón | 6.375 | /R | x |  | =
Subtotal mà d'obra
|  |  | Despeses auxiliars |  |  |  | 1.5 | %
Cost directe
Total
| P45C1-I5V3 | m3 | Hormigonado de losas con hormigón para armar con aditivo hidrófugo HA - 25 / F / 10 / XC1 con una cantidad de cemento de 275 kg/m3 i relación agua cemento =< 0.6, colocado con cubilote Criterio de medición: m3 de volumen medido según las especificaciones de la DT, con aquellas modificaciones y singularidades aceptadas previa y expresamente por la DF. |  |  |  | Rend.: | 1
Mà d'obra
| A0F-000T | h | Oficial 1a albañil | 0.226 | /R | x |  | =
| A0D-0007 | h | Peón | 0.904 | /R | x |  | =
Subtotal mà d'obra
Material
| B06F2-I05Y | m3 | Hormigón para armar con aditivo hidrófugo HA - 25 / F / 10 / XC1 con una cantidad de cemento de 275 kg/m3 i relación agua cemento =< 0.6 Criterio de medición: Unidad de medición: la indicada en la descripción del elemento Criterio de medición: cantidad necesaria suministrada en la obra | 1.02 |  | x |  | =
Subtotal material
|  |  | Despeses auxiliars |  |  |  | 2.5 | %
Cost directe
Total
| P652-424Q | m2 | Perfilería de plancha de acero galvanizado con perfiles de montante de ancho 48 mm, colocados cada 40 cm, y canal de ancho 48 mm con banda acústica autoadhesiva, fijados mecánicamente, para soporte de pared recta |  |  |  | Rend.: | 1
Mà d'obra
| A0F-000R | h | Oficial 1a montador | 0.1 | /R | x |  | =
| A01-FEPH | h | Ayudante montador | 0.04 | /R | x |  | =
Subtotal mà d'obra
Material
| B0AQ-07EX | cu | Tornillos, de acero galvanizados | 0.12 |  | x |  | =
| B6B1-0KK7 | m | Montante de plancha de acero galvanizado, en paramentos verticales con perfiles 48 mm de anchura | 3.5672 |  | x |  | =
| B6B1-0KK3 | m | Canal de plancha de acero galvanizado, en paramentos horizontales con perfiles 48 mm de anchura | 1.04 |  | x |  | =
| B6B0-1BTM | m | Banda acústica autoadhesiva hasta 50 mm de ancho para juntas de placas de yeso laminado | 1.02 |  | x |  | =
| B0AO-07II | u | Taco de nylon de 6 a 8 mm de diámetro, con tornillo | 6 |  | x |  | =
Subtotal material
|  |  | Despeses auxiliars |  |  |  | 1.5 | %
Cost directe
Total
| P7C45-5PMN | m2 | Aislamiento con placa semirígida de lana mineral de roca (MW), de densidad 36 a 40 kg/m3, de 40 mm de espesor, con una conductividad térmica <= 0.036 W/(m·K) y resistencia térmica >= 1,111 m2·K/W, colocada sin adherir |  |  |  | Rend.: | 1
Mà d'obra
| A0D-0007 | h | Peón | 0.03 | /R | x |  | =
| A0F-000T | h | Oficial 1a albañil | 0.06 | /R | x |  | =
Subtotal mà d'obra
Material
| B7C93-0IWR | m2 | Placa semirígida de lana mineral de roca (MW), de densidad 36 a 40 kg/m3, de 40 mm de espesor, con una conductividad térmica <= 0.036 W/(m·K) y resistencia térmica >= 1,111 m2·K/W | 1.05 |  | x |  | =
Subtotal material
|  |  | Despeses auxiliars |  |  |  | 1.5 | %
Cost directe
Total
| P83EA-3Y8P | m2 | Aplacado vertical con placas de yeso laminado ALTA DUREZA-ANTIHUMEDAD-FUEGO y espesor 12,5 mm, colocado sobre perfilería de acero galvanizado con fijaciones mecánicas, con encintado y masillado de juntas. |  |  |  | Rend.: | 1
Mà d'obra
| A01-FEP3 | h | Ayudante colocador | 0.06 | /R | x |  | =
| A0F-000D | h | Oficial 1a colocador | 0.19 | /R | x |  | =
Subtotal mà d'obra
Material
| B0CC0-21OZ | m2 | Placa de yeso laminado con dureza superficial (I) y espesor 12,5 mm, con borde afinado (BA), según la norma UNE-EN 520 | 1.06 |  | x |  | =
| B0AQ-07GR | cu | Tornillos para placas de yeso laminado | 0.25 |  | x |  | =
| B7J6-0GSL | kg | Masilla para junta de placas de cartón-yeso | 0.399 |  | x |  | =
| B7J1-0SL0 | m | Cinta de papel resistente para juntas de placas de yeso laminado | 1.995 |  | x |  | =
Subtotal material
|  |  | Despeses auxiliars |  |  |  | 1.5 | %
Cost directe
Total
| P83EA-DY8J | m2 | Doble aplacado vertical con placas de yeso laminado hidrófugo (H) y espesor 12,5 mm, colocado sobre perfilería de acero galvanizado con fijaciones mecánicas, con encintado y masillado de juntas. |  |  |  | Rend.: | 1
Mà d'obra
| A0F-000D | h | Oficial 1a colocador | 0.12 | /R | x |  | =
| A01-FEP3 | h | Ayudante colocador | 0.04 | /R | x |  | =
Subtotal mà d'obra
Material
| B0CC0-21OS | m2 | Placa de yeso laminado hidrófuga (H) y espesor 12,5 mm, con borde afinado (BA), según la norma UNE-EN 520 | 2.12 |  | x |  | =
| B0AQ-07GR | cu | Tornillos para placas de yeso laminado | 0.5 |  | x |  | =
| B7J6-0GSL | kg | Masilla para junta de placas de cartón-yeso | 0.399 |  | x |  | =
| B7J1-0SL0 | m | Cinta de papel resistente para juntas de placas de yeso laminado | 1.995 |  | x |  | =
Subtotal material
|  |  | Despeses auxiliars |  |  |  | 1.5 | %
Cost directe
Total
| P83EA-DY8M | m2 | Doble aplacado vertical con placas de yeso laminado estándar (A) y espesor 12,5 mm, colocado sobre perfilería de acero galvanizado con fijaciones mecánicas, con encintado y masillado de juntas. |  |  |  | Rend.: | 1
Mà d'obra
| A0F-000D | h | Oficial 1a colocador | 0.12 | /R | x |  | =
| A01-FEP3 | h | Ayudante colocador | 0.04 | /R | x |  | =
Subtotal mà d'obra
Material
| B7J1-0SL0 | m | Cinta de papel resistente para juntas de placas de yeso laminado | 1.995 |  | x |  | =
| B7J6-0GSL | kg | Masilla para junta de placas de cartón-yeso | 0.399 |  | x |  | =
| B0AQ-07GR | cu | Tornillos para placas de yeso laminado | 0.5 |  | x |  | =
| B0CC0-21OV | m2 | Placa de yeso laminado estándar (A) y espesor 12,5 mm, con borde afinado (BA), según la norma UNE-EN 520 | 2.12 |  | x |  | =
Subtotal material
|  |  | Despeses auxiliars |  |  |  | 1.5 | %
Cost directe
Total
| PAV1-4WBY | u | Mando manual con torno y cable metálico, para persianas entre 90 y 120 cm de anchura y un peso de 50 kg, como máximo |  |  |  | Rend.: | 1
Mà d'obra
| A0F-000D | h | Oficial 1a colocador | 0.3 | /R | x |  | =
| A01-FEP3 | h | Ayudante colocador | 0.07 | /R | x |  | =
Subtotal mà d'obra
Material
| BAV2-0Z8C | u | Mando manual con torno y cable metálico, para persianas entre 90 y 120 cm de anchura y un peso de 50 kg, como máximo | 1 |  | x |  | =
Subtotal material
|  |  | Despeses auxiliars |  |  |  | 1.5 | %
Cost directe
Total
| PAV1-4WBZ | u | Mando manual con torno y cable metálico, para persianas entre 120 y 150 cm de anchura y un peso de 50 kg, como máximo |  |  |  | Rend.: | 1
Mà d'obra
| A0F-000D | h | Oficial 1a colocador | 0.3 | /R | x |  | =
| A01-FEP3 | h | Ayudante colocador | 0.07 | /R | x |  | =
Subtotal mà d'obra
Material
| BAV2-0Z8D | u | Comandament manual amb torn i cable metàl·lic, per a persianes entre 120 i 150 cm d'amplària i un pes de 50 kg, com a màxim | 1 |  | x |  | =
Subtotal material
|  |  | Despeses auxiliars |  |  |  | 1.5 | %
Cost directe
Total
| PAW8-78PJ | u | Retenedor electromagnético para puerta cortafuegos de hojas batientes, con pulsador de desbloqueo, fuerza de retencón de 545 N, 24 V c.c. de tensión de alimentación, con placa ferromagnética articulada, según la norma UNE-EN 1155, fijado en la pared |  |  |  | Rend.: | 1
Mà d'obra
| A0F-000R | h | Oficial 1a montador | 0.2 | /R | x |  | =
| A01-FEPH | h | Ayudante montador | 0.2 | /R | x |  | =
Subtotal mà d'obra
Material
| BAWB-1GJ8 | u | Retenedor electromagnético para puerta cortafuegos de hojas batientes, con pulsador de desbloqueo, fuerza de retencón de 545 N, 24 V c.c. de tensión de alimentación, con placa ferromagnética articulada, según la norma UNE-EN 1155, para colocación mural | 1 |  | x |  | =
Subtotal material
|  |  | Despeses auxiliars |  |  |  | 1.5 | %
Cost directe
Total
| PAZ3-B6JJ | u | Mecanismo antipánico para puerta de evacuación de 2 hojas, con sistema de accionamiento por presión, con 3 puntos de cierre, para mecanismo oculto, homologado según UNE-EN 1125, instalado |  |  |  | Rend.: | 1
Mà d'obra
| A0F-000R | h | Oficial 1a montador | 2.2 | /R | x |  | =
Subtotal mà d'obra
Material
| BAZ6-2P4O | u | Mecanismo antipánico para puerta de evacuación de 2 hojas, con sistema de accionamiento por presión, con 3 puntos de cierre, para mecanismo oculto, homologado según UNE-EN 1125 | 1 |  | x |  | =
Subtotal material
|  |  | Despeses auxiliars |  |  |  | 1.5 | %
Cost directe
Total
| PC1A-ZT01 | m2 | Vidrio aislante de luna de baja emisividad de 6 mm de espesor, cámara de aire de 16 mm y luna de 4+4 mm de espesor con 1 butiral translúcido de luna incoloro, clase 2 (B) 2 según UNE-EN 12600, colocado con junquillo sobre madera, acero o aluminio |  |  |  | Rend.: | 1
Mà d'obra
| A0F-0010 | h | Oficial 1a vidriero | 0.6 | /R | x |  | =
Subtotal mà d'obra
Material
| BC12-ZT01 | m2 | Vidrio aislante de luna de baja emisividad de 6 mm de espesor, cámara de aire de 16 mm y luna de 4+4 mm de espesor con 1 butiral translúcido de luna incoloro, clase 2 (B) 2 según UNE-EN 12600 | 1 |  | x |  | =
Subtotal material
|  |  | Despeses auxiliars |  |  |  | 1.5 | %
Cost directe
Total
| PC1A-ZV16 | m2 | Vidrio aislante de luna de baja emisividad de 6 mm de espesor, cámara de aire de 16 mm y luna de 4+4 mm de espesor con 1 butiral transparente de luna incoloro, clase 2 (B) 2 según UNE-EN 12600, colocado con junquillo sobre madera, acero o aluminio. |  |  |  | Rend.: | 1
Mà d'obra
| A0F-0010 | h | Oficial 1a vidriero | 0.6 | /R | x |  | =
Subtotal mà d'obra
Material
| BC12-ZV16 | m2 | Vidrio aislante de luna de baja emisividad de 6 mm de espesor, cámara de aire de 16 mm y luna de 4+4 mm de espesor con 1 butiral transparente de luna incoloro, clase 2 (B) 2 según UNE-EN 12600. | 1 |  | x |  | =
Subtotal material
|  |  | Despeses auxiliars |  |  |  | 1.5 | %
Cost directe
Total
P-3 | EB92ZNTG | u | Nota general al pressupost: En el pressupost s'han de considerar inclosos, amb caràcter enunciatiu i no limitatiu, els conceptes següents: - Les despeses directes i indirectes derivades de l'execució de les obres, així com les generals de l'industrial i dels seus subcontractes. - El benefici de l'industrial i de les subcontractes. - En el període d'execució dels treballs contractats, la propietat no preveu un servei de vigilància d'obra. En cas de conveniència per part de l'industrial i dels seus subcontractes, l'aplicació del servei esmentat serà contractat per aquest. Si considera innecessari l'industrial i els seus subcontractes, la contractació de la vigilància, la propietat no es farà responsable de les possibles incidències que puguin sorgir, tant a l'obra com a edificis veïns. - Totes aquelles assegurances exigibles en l'execució de cadascun dels treballs a executar, incloent-hi l'assegurança a tot risc de la construcció constituït a favor de la propietat. - Els equips electrògens i dipòsits d'aigua en cas que fossin necessaris per a la realització de les obres. - La preparació i el lliurament a la direcció facultativa (DF) d'un dossier amb els certificats de tots els materials utilitzats i els procediments utilitzats a l'obra, necessaris per complir els requisits del codi tècnic de l'edificació i que formaran part del llibre de l'edifici. - L'actualització dels arxius Revit per a entrega de projecte As Built (arquitectura i instal·lacions) sempre que hi hagi canvis en el projecte executiu. - S'han de complir tots els requisits respecte a la documentació, identificació i idoneïtat de l'homologació dels operaris per a la realització dels treballs específics (gruistes, etc.). - Totes les ajudes per a tots els oficis consistint en: - Descàrregues del mateix camió. - Transport, vertical i horitzontal, dels materials i repartiment fins al lloc del treball. - Material per a l'execució de regates, forats, suports, etc... i el posterior tapat. - Col·locació de premarcs, tant de fusta com d'acer o alumini - Manteniment de l'obra neta en tot moment, amb la neteja final i retirada de runes. - Trasllat i muntatge de tots els equips i grues per a l'obra (nombre d'unitats segons necessitats). Inclouen fonamentacions, legalitzacions i tràmits i posterior desmuntatge. -També s'inclouen tots els mitjans auxiliars que es necessitin durant el procés de les obres, tals com sínies, muntacàrregues, bastides, treballs verticals, habilitació d'accessos i zones d'aplec, circulacions d'obra, lloguers, revisions, manteniments, taxes, etc. - Formació de la tanca de tot el perímetre de la zona d'actuació segons Pla de Seguretat i Salut, incloent portes d'accés peatonal i portes d'accés de vehícles, senyalitzacions, etc. S'hi inclou el manteniment de la tanca del solar, en òptimes condicions fins a la finalització dels treballs contractats. Es contemplaran els possibles desmuntatges i muntatges parcials, que s'hagin de fer a causa de les necessitats de l'obra. En cas que el solar ja estigui tancat, l'industrial assumeix l'estat del mateix, així com la seva reparació i manteniment. - Utilització de qualsevol sistema de seguretat en tots els treballs que cal realitzar, que a criteri de la DF siguin necessaris per garantir la seguretat dels operaris. - Preses provisionals d'aigua i electricitat, incloent-hi casetes, quadre d'electricitat amb capacitat adequada per a l'execució total de l'obra i tots els tràmits i les gestions necessàries. Inclosos projectes, visats, llicències i tots els costos necessaris per al funcionament. - Instal·lacions provisionals daigua i electricitat per a lexecució dels treballs, incloent contractació, despeses, pagament de factures i muntatge, subquadres i xarxa daigües en obra i plantes de ledifici; vetllar pel correcte ús i manteniment fins a finalitzar les obres, la protecció amb planxes metàl·liques als passis d'instal·lacions provisionals, a zona de trànsit de maquinària, camions, etc, i desmuntatge de les instal·lacions provisionals. - Realització de mostres a escala 1:1, dels rams que indiqui la DF, per poder valorar-ne el resultat final. - Tots els materials i treballs auxiliars que siguin necessaris per al perfecte acabat de les partides, encara que no constin específicament al projecte ni a l'estat d'amidaments i pressupost. - Tots els materials necessaris per protegir si fos el cas, partides acabades susceptibles de deteriorament pel pas d'operaris i materials, com esglaonat d'escales, paviments, cabina d'ascensors, etc. - Reposició de material deteriorat per l'obra a les voreres i zona pública, com ara paviments, arbrat, bancs, escocells, etc. - Desmuntatge, aplec i col·locació d'elements que es vulguin aprofitar durant la demolició i desmuntatge inicial. En cas de deteriorament, caldrà restituir a càrrec de la constructora. - S'inclourà a cada unitat d'obra la corresponent part proporcional de tràfec, càrrega, transport i abocament a gestor autoritzat, dels residus generats a la mateixa. Inclòs pagament de taxes a abocador. |  |  |  | Rend.: | 1
P-23 | P12C-NTMA | u | Todos los elementos auxiliares necesarios para la ejecución de la obra (andamio, montacargas, habilitación de accesos, cerramientos provisionales y zonas de encuentro, etc), no valorados explícitamente en una partida, se consideraran incluidos en el presupuesto y/o a cargo del contratista adjudicatario de la obra. |  |  |  | Rend.: | 1
P-24 | P12M-NT01 | u | Limpieza final antes de la entrega a la propiedad, que incluye la limpieza a fondo de pavimentos, paredes, techos, carpinterías, vidrios, muebles, etc. |  |  |  | Rend.: | 1
Mà d'obra
| A0M-002H | h | Técnico de limpieza | 80 | /R | x |  | =
Subtotal mà d'obra
Cost directe
Total
P-25 | P1ZC-ZCI1 | u | Coordinació d'industrials que intervinguin en l'execució de l'obra, especialment instal·ladors, que inclou: - planificació detallada dels treballs dels diferents rams implicats - coordinació dels diferents industrials instal·ladors i entre aquests i els diversos rams d'obra civil - identificació de dates límit per a la realització de comandes d'equips i materials per al cumpliment de la planificació prevista - organització de tots els treballs de l'obra i previsió i control de la compatibilitat i/o simultaneitat d'aquests La partida inclou també: - responsabilitat general del manteniment de l'ordre, seguretat i neteja de l'obra - habilitació i manteniment d'accessos - estudi i coordinació de la compatibilitat de tots els treballs a realitzar a l'obra, amb el funcionament i l'activitat prevista a l'edifici objecte de la reforma. AQUESTA PARTIDA NOMÉS SERÀ D'APLICACIÓ EN CAS D'ADJUDICAR A DIFERENTS EMPRESES EL LOT 1 (OBRA CIVIL) I EL LOT 2 (INSTAL·LACIONS). EN CAS D'ADJUDICATARI ÚNIC PER A TOTS DOS LOTS, LA PARTIDA QUEDARÀ ANUL·LADA. |  |  |  | Rend.: | 1
Mà d'obra
| A08-0004 | h | Encarregat d'obra | 100 | /R | x |  | =
| A04-FEPZ | h | Cap d'obra | 75 | /R | x |  | =
Subtotal mà d'obra
Cost directe
Total
P-26 | P2140-4RRN | u | Fi* - Arranque de hoja y premarco de carpintería interior, con medios manuales y carga manual sobre camión o contenedor. |  |  |  | Rend.: | 1
Mà d'obra
| A0D-0007 | h | Peón | 0.5 | /R | x |  | =
Subtotal mà d'obra
|  |  | Despeses auxiliars |  |  |  | 1.5 | %
Cost directe
Total
P-27 | P2140-4RRU | u | Fe* - Arranque de hoja y premarco de carpintería exterior, así como elemntos asociados a esta como persianas, mosquiteras, tapetas u otros elementos de montaje, remate y entrega, con medios manuales y carga manual sobre camión o contenedor. |  |  |  | Rend.: | 1
Mà d'obra
| A0D-0007 | h | Peón | 1.15 | /R | x |  | =
Subtotal mà d'obra
|  |  | Despeses auxiliars |  |  |  | 1.5 | %
Cost directe
Total
P-28 | P2142-4RN1 | m2 | Rv Cer* - Arranque de revestido de cerámica en paramento vertical, con medios manuales y carga manual de escombros sobre camión o contenedor. |  |  |  | Rend.: | 1
Mà d'obra
| A0D-0007 | h | Peón | 0.57 | /R | x |  | =
Subtotal mà d'obra
|  |  | Despeses auxiliars |  |  |  | 1.5 | %
Cost directe
Total
P-29 | P2143-4RD1 | m2 | PaE - Arranque de pavimentos de tipologías diversas, así como sus bases y subbases, hasta llegar al forjado o a la capa de refuerzo del forjado existente, con medios manuales y mecánicos y carga manual y mecánica de escombros sobre camión o contenedor. |  |  |  | Rend.: | 1
Mà d'obra
| A0D-0007 | h | Peón | 0.4 | /R | x |  | =
| A0E-000A | h | Peón especialista | 0.1 | /R | x |  | =
Subtotal mà d'obra
Maquinària
| C111-0056 | h | Compresor con dos martillos neumáticos | 0.1 | /R | x |  | =
Subtotal maquinària
|  |  | Despeses auxiliars |  |  |  | 1.5 | %
Cost directe
Total
P-30 | P2143-ZRQW | m | Rv SocE - Arranque de zócalo de tipologías diversas, con medios manuales y carga manual de escombros sobre camión o contenedor. |  |  |  | Rend.: | 1
Mà d'obra
| A0D-0007 | h | Peón | 0.06 | /R | x |  | =
Subtotal mà d'obra
|  |  | Despeses auxiliars |  |  |  | 1.5 | %
Cost directe
Total
P-31 | P214I-AZ10 | m2 | CrE*/CnE* - Derribo de falso techo de tipologías diversas, incluida parte proporcional de entramado de soporte, cambios de nivel, registros y otros elementos asociados, con medios manuales y carga manual sobre camión o contenedor. |  |  |  | Rend.: | 1
Mà d'obra
| A0D-0007 | h | Peón | 0.25 | /R | x |  | =
Subtotal mà d'obra
|  |  | Despeses auxiliars |  |  |  | 1.5 | %
Cost directe
Total
P-32 | P214O-ZRO5 | m3 | DiE 150 - Derribo de muro de carga de obra cerámica, con medios manuales y carga manual de escombros sobre camión o contenedor. |  |  |  | Rend.: | 1
Mà d'obra
| A0D-0007 | h | Peón | 6.375 | /R | x |  | =
Subtotal mà d'obra
|  |  | Despeses auxiliars |  |  |  | 1.5 | %
Cost directe
Total
P-33 | P214T-DI01 | m2 | DiE 0* - Derribo de divisorias interiores, de tipologías diversas, con medios manuales, incluido el desmontaje de elementos que haya fijados y los posibles revestimientos, zócalos y/o arrimaderos, carpinterías u otros elementos asociados. Incluida la retirada, trasiego, carga y transporte de restos a un vertedero y/o gestor de residuos autorizado. |  |  |  | Rend.: | 1
Mà d'obra
| A0D-0007 | h | Peón | 0.45 | /R | x |  | =
Subtotal mà d'obra
|  |  | Despeses auxiliars |  |  |  | 1.5 | %
Cost directe
Total
P-34 | P21Q4-MB01 | u | Desmontaje y retirada de muebles diversos (estantes, sillas, armarios, mesas, mostradores, etc), del área de actuación. Incluida la retirada, trasiego, carga y transporte de restos a un vertedero y/o gestor de residuos autorizado. En caso de que el promotor quisiera reaprovecharlos, se protegerán y almacenarán allí donde se indique. |  |  |  | Rend.: | 1
Mà d'obra
| A0D-0007 | h | Peón | 60 | /R | x |  | =
Subtotal mà d'obra
Maquinària
| C154-003N | h | Camión para transporte de 7 t | 24 | /R | x |  | =
Subtotal maquinària
|  |  | Despeses auxiliars |  |  |  | 1.5 | %
Cost directe
Total
P-35 | P21Q4-MB05 | u | Derribo y desmontaje de elementos diversos no contemplados específicamente en otras partidas, como aparatos sanitarios, bancadas y muebles de cocina, soportes, carpinterías, persianas, mamparas, cortinas, barandillas, pasamanos, revestimientos, etc, incluida la retirada, trasiego, carga y transporte de escombros y restos a vertedero y/o gestor de residuos autorizado. |  |  |  | Rend.: | 1
Mà d'obra
| A0D-0007 | h | Peón | 72 | /R | x |  | =
Subtotal mà d'obra
Maquinària
| C154-003N | h | Camión para transporte de 7 t | 30 | /R | x |  | =
Subtotal maquinària
|  |  | Despeses auxiliars |  |  |  | 1.5 | %
Cost directe
Total
P-36 | P442-DFZ0 | kg | Acero S275JR según UNE-EN 10025-2, para vigas formadas por pieza simple, en perfiles laminados en caliente serie IPN, IPE, HEB, HEA, HEM y UPN, trabajado en taller y con una capa de imprimación antioxidante, colocado en obra con soldadura y tornillos Criterio de medición: kg de peso calculado según las especificaciones de la DT, de acuerdo con los criterios siguientes: El peso unitario para su cálculo será el teórico Para poder utilizar otro valor diferente del teórico, es necesaria la aceptación expresa de la DF. Este criterio incluye las pérdidas de material correspondientes a recortes. |  |  |  | Rend.: | 1
Mà d'obra
| A0F-000Y | h | Oficial 1a soldador | 0.014 | /R | x |  | =
| A01-FEP1 | h | Ayudante soldador | 0.008 | /R | x |  | =
Subtotal mà d'obra
Maquinària
| C206-00DW | h | Equipo y elementos auxiliares para soldadura eléctrica | 0.014 | /R | x |  | =
Subtotal maquinària
Material
| B44Z-0LXO | kg | Acero S275JR según UNE-EN 10025-2, formado por pieza simple, en perfiles laminados en caliente serie IPN, IPE, HEB, HEA, HEM y UPN, trabajado en el taller para colocar con tornillos y con una capa de imprimación antioxidante Criterio de medición: kg de peso necesario suministrado en la obra, calculado según las especificaciones de la DT, de acuerdo con los siguientes criterios: El peso unitario para su cálculo tiene que ser el teórico Para poder usar otro valor diferente al teórico, hace falta la aceptación expresa de la DF Estos criterios incluyen las pérdidas de material correspondientes a recortes. | 1 |  | x |  | =
Subtotal material
|  |  | Despeses auxiliars |  |  |  | 2.5 | %
Cost directe
Total
P-37 | P447-DMDH | kg | Acero S275JR según UNE-EN 10025-2, en perfiles laminados en caliente serie L, LD, T, redondo, cuadrado, rectangular y plancha, trabajado en taller y con una capa de imprimación antioxidante, para refuerzo de elementos de empotramiento, apoyo y rigidizado, colocado en obra con soldadura Criterio de medición: kg de peso calculado según las especificaciones de la DT, de acuerdo con los criterios siguientes: El peso unitario para su cálculo será el teórico Para poder utilizar otro valor diferente del teórico, es necesaria la aceptación expresa de la DF. Este criterio incluye las pérdidas de material correspondientes a recortes. |  |  |  | Rend.: | 1
Mà d'obra
| A0F-000Y | h | Oficial 1a soldador | 0.05 | /R | x |  | =
| A01-FEP1 | h | Ayudante soldador | 0.05 | /R | x |  | =
Subtotal mà d'obra
Maquinària
| C206-00DW | h | Equipo y elementos auxiliares para soldadura eléctrica | 0.05 | /R | x |  | =
Subtotal maquinària
Material
| B44Z-0M1O | kg | Acero S275JR según UNE-EN 10025-2, formado por pieza simple, para refuerzo de elementos de empotramiento, apoyo y rigidizado, en perfiles laminados en caliente serie L, LD, T, redondo, cuadrado, rectangular y plancha, trabajado en el taller para colocar con soldadura y con una capa de imprimación antioxidante Criterio de medición: kg de peso necesario suministrado en la obra, calculado según las especificaciones de la DT, de acuerdo con los siguientes criterios: El peso unitario para su cálculo tiene que ser el teórico Para poder usar otro valor diferente al teórico, hace falta la aceptación expresa de la DF Estos criterios incluyen las pérdidas de material correspondientes a recortes. | 1 |  | x |  | =
Subtotal material
|  |  | Despeses auxiliars |  |  |  | 1.5 | %
Cost directe
Total
P-38 | P44C-DP26 | kg | Acero S275JR según UNE-EN 10025-2, para pilares formados por pieza simple, en perfiles laminados en caliente serie IPN, IPE, HEB, HEA, HEM y UPN, trabajado en taller y con una capa de imprimación antioxidante, colocado en obra con soldadura y tornillos Criterio de medición: kg de peso calculado según las especificaciones de la DT, de acuerdo con los criterios siguientes: El peso unitario para su cálculo será el teórico Para poder utilizar otro valor diferente del teórico, es necesaria la aceptación expresa de la DF. Este criterio incluye las pérdidas de material correspondientes a recortes. |  |  |  | Rend.: | 1
Mà d'obra
| A01-FEP1 | h | Ayudante soldador | 0.012 | /R | x |  | =
| A0F-000Y | h | Oficial 1a soldador | 0.012 | /R | x |  | =
Subtotal mà d'obra
Maquinària
| C206-00DW | h | Equipo y elementos auxiliares para soldadura eléctrica | 0.012 | /R | x |  | =
Subtotal maquinària
Material
| B44Z-0LXO | kg | Acero S275JR según UNE-EN 10025-2, formado por pieza simple, en perfiles laminados en caliente serie IPN, IPE, HEB, HEA, HEM y UPN, trabajado en el taller para colocar con tornillos y con una capa de imprimación antioxidante Criterio de medición: kg de peso necesario suministrado en la obra, calculado según las especificaciones de la DT, de acuerdo con los siguientes criterios: El peso unitario para su cálculo tiene que ser el teórico Para poder usar otro valor diferente al teórico, hace falta la aceptación expresa de la DF Estos criterios incluyen las pérdidas de material correspondientes a recortes. | 1 |  | x |  | =
Subtotal material
|  |  | Despeses auxiliars |  |  |  | 2.5 | %
Cost directe
Total
P-39 | P44D-608V | m2 | Acero S275JR según UNE-EN 10025-2, para pletina en perfiles laminados en caliente, de 10 mm de espesor, colocado, a una altura <= 3 m Criterio de medición: m2 de superficie colocada según las especificaciones de la DT Estos criterios incluyen las pérdidas de material correspondiente a recortes |  |  |  | Rend.: | 1
Mà d'obra
| A0F-000P | h | Oficial 1a cerrajero | 0.25 | /R | x |  | =
| A0D-0007 | h | Peón | 0.5 | /R | x |  | =
| A0F-000B | h | Oficial 1a | 0.5 | /R | x |  | =
Subtotal mà d'obra
Material
| B44Z-0M0F | kg | Acero S275JR según UNE-EN 10025-2, formado por pieza simple, en perfiles laminados en caliente serie L, LD, T, redondo, cuadrado, rectangular y plancha, cortado a medida y con una capa de imprimación antioxidante Criterio de medición: kg de peso necesario suministrado en la obra, calculado según las especificaciones de la DT, de acuerdo con los siguientes criterios: El peso unitario para su cálculo tiene que ser el teórico Para poder usar otro valor diferente al teórico, hace falta la aceptación expresa de la DF Estos criterios incluyen las pérdidas de material correspondientes a recortes. | 79 |  | x |  | =
| B0D31-07P4 | m3 | Lata de madera de pino Criterio de medición: Unidad de medición: la indicada en la descripción del elemento Criterio de medición: cantidad necesaria suministrada en la obra | 0.022 |  | x |  | =
| B0AK-07AS | kg | Clavo de acero Criterio de medición: Unidad de medición: la indicada en la descripción del elemento Criterio de medición: cantidad necesaria suministrada en la obra | 0.0101 |  | x |  | =
| B0D62-07PL | cu | Puntal metálico y telescópico para 3 m de altura y 150 usos Criterio de medición: Unidad de medición: la indicada en la descripción del elemento Criterio de medición: cantidad necesaria suministrada en la obra | 0.1007 |  | x |  | =
Subtotal material
|  |  | Despeses auxiliars |  |  |  | 1.5 | %
Cost directe
Total
P-40 | P44D-608W | m2 | Acero S275JR según UNE-EN 10025-2, para pletina en perfiles laminados en caliente, de 6 mm de espesor, colocado con adhesivo de resinas epoxi sin disolventes, de dos componentes, a una altura <= 3 m Criterio de medición: m2 de superficie colocada según las especificaciones de la DT Estos criterios incluyen las pérdidas de material correspondiente a recortes |  |  |  | Rend.: | 1
Mà d'obra
| A0F-000P | h | Oficial 1a cerrajero | 0.25 | /R | x |  | =
| A0F-000B | h | Oficial 1a | 0.5 | /R | x |  | =
| A0D-0007 | h | Peón | 0.5 | /R | x |  | =
Subtotal mà d'obra
Material
| B44Z-0M0F | kg | Acero S275JR según UNE-EN 10025-2, formado por pieza simple, en perfiles laminados en caliente serie L, LD, T, redondo, cuadrado, rectangular y plancha, cortado a medida y con una capa de imprimación antioxidante Criterio de medición: kg de peso necesario suministrado en la obra, calculado según las especificaciones de la DT, de acuerdo con los siguientes criterios: El peso unitario para su cálculo tiene que ser el teórico Para poder usar otro valor diferente al teórico, hace falta la aceptación expresa de la DF Estos criterios incluyen las pérdidas de material correspondientes a recortes. | 47.4 |  | x |  | =
| B091-06VM | kg | Adhesivo de resinas epoxi sin disolventes, de dos componentes, para uso estructural Criterio de medición: Unidad de medición: la indicada en la descripción del elemento Criterio de medición: cantidad necesaria suministrada en la obra | 2.55 |  | x |  | =
Subtotal material
|  |  | Despeses auxiliars |  |  |  | 1.5 | %
Cost directe
Total
P-41 | P45G0-M7DH | m3 | Hormigonado de dado de apoyo con hormigón HM - 20/B/20/X0 con una cantidad de cemento de 200 kg/m3 y relación agua cemento =< 0.6 y vertido manualmente Criterio de medición: m3 de volumen medido según las especificaciones de la DT, con aquellas modificaciones y singularidades aceptadas previa y expresamente por la DF. |  |  |  | Rend.: | 1
Mà d'obra
| A0D-0007 | h | Peón | 2.052 | /R | x |  | =
| A0F-000T | h | Oficial 1a albañil | 0.513 | /R | x |  | =
Subtotal mà d'obra
Element compost
| B06D-0L9C | m3 | Hormigón de 200 kg/m3, con una proporción en volumen 1:3:6, con cemento pórtland con caliza CEM II/B-L 32,5 R y árido de piedra calcárea de tamaño máximo 20 mm, elaborado en obra con hormigonera de 165 l Criterio de medición: m3 de volumen necesario elaborado en la obra. | 1.05 |  | x |  | =
Subtotal element compost
|  |  | Despeses auxiliars |  |  |  | 2.5 | %
Cost directe
Total
P-42 | P4B8-D6QD | kg | Armadura para losas de estructura AP500 S en barras de diámetro como máximo 16 mm, de acero en barras corrugadas B500S de límite elástico >= 500 N/mm2 Criterio de medición: kg de peso calculado según las especificaciones de la DT, de acuerdo con los criterios siguientes: El peso unitario para su cálculo será el teórico Para poder utilizar otro valor diferente del teórico, es necesaria la aceptación expresa de la DF. El peso se obtendrá midiendo la longitud total de las barras (barra+empalmes) El incremento de medición correspondiente a los recortes está incorporado al precio de la unidad de obra como incremento en el rendimiento (1,05 kg de barra de acero por kg de barra ferrallada, dentro del elemento auxiliar) |  |  |  | Rend.: | 1
Mà d'obra
| A01-FEP0 | h | Ayudante ferrallista | 0.01 | /R | x |  | =
| A0F-000I | h | Oficial 1a ferrallista | 0.012 | /R | x |  | =
Subtotal mà d'obra
Material
| B0AM-078F | kg | Alambre recocido de diámetro 1,3 mm Criterio de medición: Unidad de medición: la indicada en la descripción del elemento Criterio de medición: cantidad necesaria suministrada en la obra | 0.012 |  | x |  | =
Subtotal material
Element compost
| B0B6-107E | kg | Acero en barras corrugadas elaborado en obra y manipulado en taller B500S, de límite elástico >= 500 N/mm2 Criterio de medición: kg de peso necesario elaborado en la obra, calculado con el peso unitario teórico o cualquier otro expresamente aceptado por la DF. Este criterio incluye las pérdidas de material debidas a las operaciones específicas de estos trabajos, correspondientes a recortes y ligados. | 1 |  | x |  | =
Subtotal element compost
|  |  | Despeses auxiliars |  |  |  | 1.5 | %
Cost directe
Total
P-43 | P4BK-3HUY | kg | Armadura pasiva de refuerzo AP500 S para el armado de refuerzo en zonas localizadas, en barras de diámetro superior a 16 mm, de acero en barras corrugadas B500S de límite elástico >= 500 N/mm2 Criterio de medición: kg de peso calculado según las especificaciones de la DT, de acuerdo con los criterios siguientes: El peso unitario para su cálculo será el teórico Para poder utilizar otro valor diferente del teórico, es necesaria la aceptación expresa de la DF. El peso se obtendrá midiendo la longitud total de las barras (barra+empalmes) El incremento de medición correspondiente a los recortes está incorporado al precio de la unidad de obra como incremento en el rendimiento (1,05 kg de barra de acero por kg de barra ferrallada, dentro del elemento auxiliar) |  |  |  | Rend.: | 1
Mà d'obra
| A0F-000I | h | Oficial 1a ferrallista | 0.012 | /R | x |  | =
| A01-FEP0 | h | Ayudante ferrallista | 0.01 | /R | x |  | =
Subtotal mà d'obra
Material
| B0AM-078F | kg | Alambre recocido de diámetro 1,3 mm Criterio de medición: Unidad de medición: la indicada en la descripción del elemento Criterio de medición: cantidad necesaria suministrada en la obra | 0.015 |  | x |  | =
Subtotal material
Element compost
| B0B6-107E | kg | Acero en barras corrugadas elaborado en obra y manipulado en taller B500S, de límite elástico >= 500 N/mm2 Criterio de medición: kg de peso necesario elaborado en la obra, calculado con el peso unitario teórico o cualquier otro expresamente aceptado por la DF. Este criterio incluye las pérdidas de material debidas a las operaciones específicas de estos trabajos, correspondientes a recortes y ligados. | 1 |  | x |  | =
Subtotal element compost
|  |  | Despeses auxiliars |  |  |  | 1.5 | %
Cost directe
Total
P-44 | P4C0-4SJY | m | Montaje y desmontaje de apuntalado de viga a una altura <= 3 m con puntal metálico telescópico y tablón Criterio de medición: m de longitud realmente apuntalada ejecutada según las especificaciones de la DT. |  |  |  | Rend.: | 1
Mà d'obra
| A0F-000B | h | Oficial 1a | 0.25 | /R | x |  | =
| A0D-0007 | h | Peón | 0.25 | /R | x |  | =
Subtotal mà d'obra
Material
| B0D21-07OY | m | Tablón de madera de pino para 10 usos Criterio de medición: Unidad de medición: la indicada en la descripción del elemento Criterio de medición: cantidad necesaria suministrada en la obra | 4 |  | x |  | =
| B0AK-07AS | kg | Clavo de acero Criterio de medición: Unidad de medición: la indicada en la descripción del elemento Criterio de medición: cantidad necesaria suministrada en la obra | 0.08 |  | x |  | =
| B0D62-07PL | cu | Puntal metálico y telescópico para 3 m de altura y 150 usos Criterio de medición: Unidad de medición: la indicada en la descripción del elemento Criterio de medición: cantidad necesaria suministrada en la obra | 0.0292 |  | x |  | =
Subtotal material
|  |  | Despeses auxiliars |  |  |  | 2.5 | %
Cost directe
Total
P-45 | P4C3-4SK5 | m2 | Montaje y desmontaje de apuntalado de forjado a una altura <= 3 m, con puntal metálico y tablón Criterio de medición: m2 de superficie realmente apuntalada según las especificaciones de la DT La superficie del apuntalamiento de las bóvedas nervadas se mide teniendo en cuenta el desarrollo del perfil necesario para salvar los nervios y elementos sobresalidos del plano de la bóveda. Este criterio incluye los apuntalamientos previo, así como la recogida, limpieza y acondicionamiento de los elementos utilizados. |  |  |  | Rend.: | 1
Mà d'obra
| A0D-0007 | h | Peón | 0.4 | /R | x |  | =
| A0F-000B | h | Oficial 1a | 0.4 | /R | x |  | =
Subtotal mà d'obra
Material
| B0D62-07PL | cu | Puntal metálico y telescópico para 3 m de altura y 150 usos Criterio de medición: Unidad de medición: la indicada en la descripción del elemento Criterio de medición: cantidad necesaria suministrada en la obra | 0.006 |  | x |  | =
| B0D21-07OY | m | Tablón de madera de pino para 10 usos Criterio de medición: Unidad de medición: la indicada en la descripción del elemento Criterio de medición: cantidad necesaria suministrada en la obra | 1.25 |  | x |  | =
| B0AK-07AS | kg | Clavo de acero Criterio de medición: Unidad de medición: la indicada en la descripción del elemento Criterio de medición: cantidad necesaria suministrada en la obra | 0.0448 |  | x |  | =
Subtotal material
|  |  | Despeses auxiliars |  |  |  | 2.5 | %
Cost directe
Total
P-46 | P4FF-EGW0 | m3 | Pared estructural para revestir de 14 cm de espesor y resistencia a compresión 7 N/mm2, de ladrillo perforado R-20, de 290x140x100 mm, para revestir, categoría I, HD, según la norma UNE-EN 771-1, colocado con cemento pórtland con caliza CEM II/B-L 32,5 R según UNE-EN 197-1, en sacos Criterio de medición: m3 de volumen medido según las especificaciones de la DT Con deducción del volumen correspondiente a huecos, de acuerdo con los criterios siguientes: Huecos <= 2 m2: No se deducen Huecos > 2 m2 y <= 4 m2: Se deducen el 50% Huecos > 4 m2: Se deducen el 100% Los huecos que no se deduzcan, o que se deduzcan parcialmente, la medición incluye los trabajos de hacer los retornos, como las jambas. En el caso que se deduzca el 100% del hueco, se deben medir también estos paramentos. Estos criterios incluyen la colocación de los elementos que configuran el hueco, como por ejemplo los marcos, excepto en el caso de huecos de más de 4,00 m2 en que ésta colocación se cuenta aparte. Incluyen la ejecución de todos los trabajos precisos para la resolución del hueco, en lo que hace referencia a jambas y antepechos, utilizando, si es necesario, materiales diferentes de aquellos que normalmente conforman la unidad. |  |  |  | Rend.: | 1
Mà d'obra
| A0D-0007 | h | Peón | 3 | /R | x |  | =
| A0F-000T | h | Oficial 1a albañil | 6 | /R | x |  | =
Subtotal mà d'obra
Material
| B0F1A-075W | u | Ladrillo perforado R-20, de 290x140x100 mm, para revestir, categoría I, HD, según la norma UNE-EN 771-1 Criterio de medición: Unidad de medición: la indicada en la descripción del elemento Criterio de medición: cantidad necesaria suministrada en la obra | 225.1082 |  | x |  | =
Subtotal material
Element compost
| B07F-0LSZ | m3 | Mortero mixto de cemento pórtland con caliza CEM II/B-L, cal y arena, con 380 kg/m3 de cemento, con una proporción en volumen 1:0,5:4 y 10 N/mm2 de resistencia a compresión, elaborado en obra Criterio de medición: m3 de volumen necesario elaborado en la obra. | 0.1291 |  | x |  | =
Subtotal element compost
|  |  | Despeses auxiliars |  |  |  | 2.5 | %
Cost directe
Total
P-48 | P4Z0-61TB | u | Anclaje con taco químico de 12 mm de diámetro, con tornillo sobre soporte de fábrica de ladrillo perforado Criterio de medición: Unidad de cantidad realmente ejecutada según las especificaciones de la DT. m de largo, realmente ejecutada de acuerdo a la DT. |  |  |  | Rend.: | 1
Mà d'obra
| A0F-000B | h | Oficial 1a | 0.2 | /R | x |  | =
Subtotal mà d'obra
Maquinària
| C20G-00DT | h | Máquina taladradora | 0.05 | /R | x |  | =
Subtotal maquinària
Material
| B0AN-07J2 | u | Taco químico de diámetro 12 mm, con tornillo, arandela y tuerca Criterio de medición: Unidad de medición: la indicada en la descripción del elemento Criterio de medición: cantidad necesaria suministrada en la obra | 1 |  | x |  | =
Subtotal material
|  |  | Despeses auxiliars |  |  |  | 1.5 | %
Cost directe
Total
P-49 | P4Z5-HAM1 | dm3 | Relleno de apoyos estructurales con mortero sin retracción de cemento y arena Criterio de medición: dm3 de volumen realmente ejecutados. |  |  |  | Rend.: | 1
Mà d'obra
| A0D-0007 | h | Peón | 0.005 | /R | x |  | =
| A0F-000T | h | Oficial 1a albañil | 0.005 | /R | x |  | =
Subtotal mà d'obra
Material
| B077-12V5 | kg | Mortero expansivo | 2.02 |  | x |  | =
Subtotal material
|  |  | Despeses auxiliars |  |  |  | 1.5 | %
Cost directe
Total
P-50 | P4Z5-HAM2 | dm3 | Retacado con mortero sin retracción de cemento y arena Criterio de medición: dm3 de volumen realmente ejecutados. |  |  |  | Rend.: | 1
Mà d'obra
| A0F-000T | h | Oficial 1a albañil | 0.005 | /R | x |  | =
| A0D-0007 | h | Peón | 0.005 | /R | x |  | =
Subtotal mà d'obra
Material
| B077-12V5 | kg | Mortero expansivo | 2.02 |  | x |  | =
Subtotal material
|  |  | Despeses auxiliars |  |  |  | 1.5 | %
Cost directe
Total
P-51 | P4Z6-6YXI | u | Anclaje de acero con taco de expansión de diámetro 16 mm, con tornillo, arandela y tuerca para fijación de perfiles metálicos a estructura de hormigón Criterio de medición: Unidad de anclaje definida según las especificaciones de la DT. |  |  |  | Rend.: | 1
Mà d'obra
| A0F-000B | h | Oficial 1a | 0.15 | /R | x |  | =
| A0D-0007 | h | Peón | 0.15 | /R | x |  | =
Subtotal mà d'obra
Material
| B0AP-07IP | u | Taco de acero de d 16 mm, con tornillo, arandela y tuerca Criterio de medición: Unidad de medición: la indicada en la descripción del elemento Criterio de medición: cantidad necesaria suministrada en la obra | 1 |  | x |  | =
Subtotal material
|  |  | Despeses auxiliars |  |  |  | 1.5 | %
Cost directe
Total
P-52 | P4Z6-6YXL | u | Anclaje con taco químico de diámetro 16 mm con tornillo, arandela y tuerca Criterio de medición: Unidad de anclaje definida según las especificaciones de la DT. |  |  |  | Rend.: | 1
Mà d'obra
| A0D-0007 | h | Peón | 0.15 | /R | x |  | =
| A0F-000B | h | Oficial 1a | 0.15 | /R | x |  | =
Subtotal mà d'obra
Material
| B0AN-07J4 | u | Taco químico de diámetro 16 mm, con tornillo, arandela y tuerca Criterio de medición: Unidad de medición: la indicada en la descripción del elemento Criterio de medición: cantidad necesaria suministrada en la obra | 1 |  | x |  | =
Subtotal material
|  |  | Despeses auxiliars |  |  |  | 1.5 | %
Cost directe
Total
P-53 | P6125-ZAFD | u | Conjunto de trabajos para actuación completa en fachada, para la modificación del hueco de ventana existente, por un hueco menor. La partida incluye: - retirada de ventana existente de medidas totales aproximadas 240x240 cm - derribo puntual de elementos de fachada, afectados por la actuación, tales como vierteaguas, jambas, dinteles, etc - retirada, trasiego, carga y transportes de restos a vertedero y/o gestor de residuos autorizado - ejecución de nuevo cerramiento de fachada; según características de fachada existente, a base de hoja exterior de ladrillo perforado de 14 cm de espesor, hoja interior de superladrillo de 10 cm de espesor y aislamiento interior - ejecución de nuevo dintel a base de perfilería de acero laminado y dados de hormigón - colocación de nueva caja para persiana enrollable, para accionamiento manual - trabajos de paletería para el arestado y remate del perímetro del nuevo hueco (dintel, jambas y vierteaguas) - ayudas necesarias para la colocación de la nueva ventana de medidas totales aproximadas 109x105 cm - ejecución de remates i entregas necesarias entre elementos nuevos y existentes - restitución de posibles elementos de fachada afectados por la actuación Todo de acuerdo con detalles de proyecto e indicaciones de la DF. |  |  |  | Rend.: | 1
Mà d'obra
| A0F-000T | h | Oficial 1a albañil | 12.8 | /R | x |  | =
| A0D-0007 | h | Peón | 7 | /R | x |  | =
| A0E-000A | h | Peón especialista | 2.9 | /R | x |  | =
Subtotal mà d'obra
Maquinària
| C17A-00JM | h | Mezclador continuo con silo para mortero preparado a granel | 2.9 | /R | x |  | =
Subtotal maquinària
Material
| B011-05ME | m3 | Agua | 0.085 |  | x |  | =
| B0F1A-077X | u | Ladrillo perforado R-20, de 290x140x100 mm, para revestir, categoría I, LD, según la norma UNE-EN 771-1 | 139.74 |  | x |  | =
| B07L-1PYC | t | Mortero para albañilería, clase M 7.5 (7,5 N/mm2), a granel, de designación (G) según norma UNE-EN 998-2 | 0.359 |  | x |  | =
| B07L-1PY6 | t | Mortero para albañilería, clase M 5 (5 N/mm2), en sacos, de designación (G) según norma UNE-EN 998-2 | 0.02 |  | x |  | =
| B6Z1-0KKK | m | Caja para persiana enrollable, de espuma de poliestireno de alta densidad para revestir, de 30x28 cm, <= 2 m de longitud, para un accionamiento a través de cinta | 1.8 |  | x |  | =
| B0F18-0E2Q | u | Superladrillo de 500x200x100 mm, para revestir, categoría II, LD, según la norma UNE-EN 771-1 | 123.82 |  | x |  | =
| B7C93-0IWR | m2 | Placa semirígida de lana mineral de roca (MW), de densidad 36 a 40 kg/m3, de 40 mm de espesor, con una conductividad térmica <= 0.036 W/(m·K) y resistencia térmica >= 1,111 m2·K/W | 6.25 |  | x |  | =
Subtotal material
|  |  | Despeses auxiliars |  |  |  | 2.5 | %
Cost directe
Total
P-54 | P6125-ZAFP | u | Conjunto de trabajos para actuación completa en fachada, para restitución de caja de persiana en hueco de ventana existente. La partida incluye: - retirada de ventana existente de medidas totales aproximadas 240x240 cm - derribo puntual de elementos de fachada, afectados por la actuación - retirada, trasiego, carga y transportes de restos a vertedero y/o gestor de residuos autorizado - ejecución de nuevo dintel a base de perfilería de acero laminado y dados de hormigón - colocación de nueva caja para persiana enrollable, para accionamiento manual - trabajos de paletería para el arestado y remate del nuevo perímetro - ejecución de remates i entregas necesarias entre elementos nuevos y existentes - restitución de posibles elementos de fachada afectados por la actuación Todo de acuerdo con detalles de proyecto e indicaciones de la DF. |  |  |  | Rend.: | 1
Mà d'obra
| A0F-000T | h | Oficial 1a albañil | 3 | /R | x |  | =
| A0D-0007 | h | Peón | 3 | /R | x |  | =
| A0E-000A | h | Peón especialista | 1.5 | /R | x |  | =
Subtotal mà d'obra
Maquinària
| C17A-00JM | h | Mezclador continuo con silo para mortero preparado a granel | 1.45 | /R | x |  | =
Subtotal maquinària
Material
| B7C93-0IWR | m2 | Placa semirígida de lana mineral de roca (MW), de densidad 36 a 40 kg/m3, de 40 mm de espesor, con una conductividad térmica <= 0.036 W/(m·K) y resistencia térmica >= 1,111 m2·K/W | 1.8 |  | x |  | =
| B6Z1-0KKK | m | Caja para persiana enrollable, de espuma de poliestireno de alta densidad para revestir, de 30x28 cm, <= 2 m de longitud, para un accionamiento a través de cinta | 1.5 |  | x |  | =
| B07L-1PY6 | t | Mortero para albañilería, clase M 5 (5 N/mm2), en sacos, de designación (G) según norma UNE-EN 998-2 | 0.01 |  | x |  | =
| B0F1A-077X | u | Ladrillo perforado R-20, de 290x140x100 mm, para revestir, categoría I, LD, según la norma UNE-EN 771-1 | 65.2 |  | x |  | =
| B011-05ME | m3 | Agua | 0.02 |  | x |  | =
| B07L-1PYC | t | Mortero para albañilería, clase M 7.5 (7,5 N/mm2), a granel, de designación (G) según norma UNE-EN 998-2 | 0.21 |  | x |  | =
Subtotal material
|  |  | Despeses auxiliars |  |  |  | 2.5 | %
Cost directe
Total
P-55 | P6125-ZBK0 | m3 | Di 150 - Macizado de abertura en muros de carga existentes, con ladrillo perforado R-20, de 290x140x100 mm, para revestir, categoría I, LD, según la norma UNE-EN 771-1, tomado con mortero para albañilería industrializado M 7.5 (7,5 N/mm2) de designación (G) según norma UNE-EN 998-2. Incluso parte proporcional de travas cada 3 hiladas entre el muro nuevo y el muro existente. |  |  |  | Rend.: | 1
Mà d'obra
| A0F-000T | h | Oficial 1a albañil | 6 | /R | x |  | =
| A0D-0007 | h | Peón | 3.6 | /R | x |  | =
| A0E-000A | h | Peón especialista | 1.8 | /R | x |  | =
Subtotal mà d'obra
Maquinària
| C17A-00JM | h | Mezclador continuo con silo para mortero preparado a granel | 0.75 | /R | x |  | =
Subtotal maquinària
Material
| B011-05ME | m3 | Agua | 0.136 |  | x |  | =
| B0F1A-077X | u | Ladrillo perforado R-20, de 290x140x100 mm, para revestir, categoría I, LD, según la norma UNE-EN 771-1 | 330 |  | x |  | =
| B07L-1PYC | t | Mortero para albañilería, clase M 7.5 (7,5 N/mm2), a granel, de designación (G) según norma UNE-EN 998-2 | 0.575 |  | x |  | =
Subtotal material
|  |  | Despeses auxiliars |  |  |  | 2.5 | %
Cost directe
Total
P-59 | P660-Z3GC | u | Eq M - Mampara fija, de medidas totales aproximadas 90x220 cm, formada por vidrio laminar de seguridad de 3+3 mm de espesor, con perfiles de soporte en U de acero inoxidable encastados en pavimento, falso techo y paramento vertical asociado. La partida incluye parte proporcional de todos los trabajos y materiales auxiliares para su correcta colocación, soporte, remate y entrega, así como juntas termoplásticas de sellado de todo el perímetro. Todo según detalles y especificaciones de proyecto. |  |  |  | Rend.: | 1
Mà d'obra
| A0F-000R | h | Oficial 1a montador | 0.7 | /R | x |  | =
| A01-FEPH | h | Ayudante montador | 0.7 | /R | x |  | =
Subtotal mà d'obra
Material
| B661-Z3GC | u | Materiales para mampara fija, de medidas totales aproximadas 90x220 cm, formada por vidrio laminar de seguridad de 3+3 mm de espesor, con perfiles de soporte en U de acero inoxidable encastados en pavimento, falso techo y paramento vertical asociado. La partida incluye parte proporcional de todos los trabajos y materiales auxiliares para su correcta colocación, soporte, remate y entrega, así como juntas termoplásticas de sellado de todo el perímetro. Todo según detalles y especificaciones de proyecto. | 1 |  | x |  | =
Subtotal material
|  |  | Despeses auxiliars |  |  |  | 1.5 | %
Cost directe
Total
P-63 | P7CN0-Z5YU | m | Aislamiento con lámina de aluminio y celdas de aire para aislamientos, de 45 mm de espesor formada por un núcleo de estructura alveolar de láminas de polietileno aluminizado, guata de polièster y revestimiento exterior con lámina de aluminio y membrana de polipropileno permeable al vapor en dos caras, colocado con adhesivo de formulación específica. Previsto para aislamiento de cajas de persiana existentes. |  |  |  | Rend.: | 1
Mà d'obra
| A0F-000D | h | Oficial 1a colocador | 0.5 | /R | x |  | =
| A01-FEP3 | h | Ayudante colocador | 0.5 | /R | x |  | =
Subtotal mà d'obra
Material
| B7CN0-JNTA | m2 | Lámina de aluminio y celdas de aire para aislamientos, de 45 mm de espesor formada por un núcleo de estructura alveolar de láminas de polietileno aluminizado, guata de polièster y revestimiento exterior con lámina de aluminio y membrana de polipropileno permeable al vapor en dos caras | 1.65 |  | x |  | =
| B090-06VU | kg | Adhesivo de aplicación a dos caras de caucho sintético | 0.66 |  | x |  | =
Subtotal material
Cost directe
Total
P-64 | P7D6-613M | m2 | Pintado ignífugo de perfiles de acero con una capa de imprimación para pintura intumescente y tres capas de pintura intumescente, con un grosor total de 1750 µm Criterio de medición: m2 de superficie realmente pintada según las especificaciones de la DT. Es necesario considerar el desarrollo del perímetro. Pintado para una protección al fuego R-60. |  |  |  | Rend.: | 1
Mà d'obra
| A01-FEP9 | h | Ayudante pintor | 0.075 | /R | x |  | =
| A0F-000V | h | Oficial 1a pintor | 0.77 | /R | x |  | =
Subtotal mà d'obra
Material
| B8Z6-0P2I | kg | Imprimación para pintura intumescente Criterio de medición: Unidad de medición: la indicada en la descripción del elemento Criterio de medición: cantidad necesaria suministrada en la obra | 0.1985 |  | x |  | =
| B896-HYD6 | kg | Pintura intumescente Criterio de medición: Unidad de medición: la indicada en la descripción del elemento Criterio de medición: cantidad necesaria suministrada en la obra | 2.5113 |  | x |  | =
Subtotal material
|  |  | Despeses auxiliars |  |  |  | 1.5 | %
Cost directe
Total
P-68 | P811-ZFFR | m2 | Revestimiento de ámbito de fachada afectado por la modificación de huecos de fachada existentes, a base de enfoscado a buena vista sobre paramento vertical exterior, con mortero de cemento 1:6, fratasado. Acabado final igual al revestimiento existente en fachada actual. La partida incluye parte proporcional de repicado y restitución de revestimiento existente en mal estado en límites de la actuación y trabajos complementarios necesarios de entrega entre elementos nuevos y existentes. |  |  |  | Rend.: | 1
Mà d'obra
| A0D-0007 | h | Peón | 0.45 | /R | x |  | =
| A0F-000T | h | Oficial 1a albañil | 0.65 | /R | x |  | =
Subtotal mà d'obra
Element compost
| B07F-0LT4 | m3 | Mortero de cemento pórtland con caliza CEM II/B-L y arena, con 250 kg/m3 de cemento, con una proporción en volumen 1:6 y 5 N/mm2 de resistencia a compresión, elaborado en obra | 0.024 |  | x |  | =
Subtotal element compost
|  |  | Despeses auxiliars |  |  |  | 2.5 | %
Cost directe
Total
P-69 | P815-3FL7 | m2 | Enyesado maestreado sobre paramento vertical interior, a 3,00 m de altura, como máximo, con yeso B1, acabado enlucido con yeso C6 según la norma UNE-EN 13279-1. Previsto en nuevos muros cerámicos de macizado de huecos. |  |  |  | Rend.: | 1
Mà d'obra
| A0F-000L | h | Oficial 1a yesero | 0.23 | /R | x |  | =
| A0D-0008 | h | Peón yesero | 0.115 | /R | x |  | =
Subtotal mà d'obra
Material
| B059-06FN | kg | Yeso de designación C6/20/2, según la norma UNE-EN 13279-1 | 0.798 |  | x |  | =
Subtotal material
Element compost
| B07K-0LR1 | m3 | Pasta de yeso B1 | 0.0146 |  | x |  | =
Subtotal element compost
|  |  | Despeses auxiliars |  |  |  | 2.5 | %
Cost directe
Total
P-70 | P824-ZA31 | m2 | Rv Cer01 - Alicatado de paramento vertical interior, con baldosa de gres procelánico de forma rectangula de medidas aproximadas 60x30 cm, de entre 4-6 piezas por m2, colocados con crucetas autonivelantes y con mortero de alta resistencia a la abrasión y corrosión y elevada resistencia química y mecánica, tipo Lankolor Epoxi (R2 y RG) de Parex o equivalente aplicado con la plana dentada. Las juntas serán de 2 mm y rejuntadas con mortero de color igual al de los azulejos. Incluida parte proporcional de cantoneras de aluminio lacado, de la casa Schlüter modelo Quadec-ac o equivalente, de 10 mm, colocada con mortero adhesivo. Color a definir por la DF sobre muestras. |  |  |  | Rend.: | 1
Mà d'obra
| A0F-000D | h | Oficial 1a colocador | 0.15 | /R | x |  | =
| A0D-0007 | h | Peón | 0.1 | /R | x |  | =
Subtotal mà d'obra
Material
| B0FG2-0GOS | m2 | Baldosa de gres porcelánico prensado sin esmaltar ni pulir de forma rectangular o cuadrada, de 1 a 5 piezas/m2, grup BIa (UNE-EN 14411) | 1.05 |  | x |  | =
| B053-1VF9 | kg | Material para rejuntado de baldosas cerámicas CG2 según norma UNE-EN 13888, de color | 0.705 |  | x |  | =
| B094-06TL | kg | Adhesivo cementoso tipo C2 TE según norma UNE-EN 12004 | 4.9028 |  | x |  | =
Subtotal material
|  |  | Despeses auxiliars |  |  |  | 2.5 | %
Cost directe
Total
P-71 | P824-ZAGF | m2 | Rv Cer02* - Alicatado de paramento vertical interior, con baldosa de gres procelánico de forma rectangular, gran formato, colocados con crucetas autonivelantes y con mortero de alta resistencia a la abrasión y corrosión y elevada resistencia química y mecánica, tipo Lankolor Epoxi (R2 y RG) de Parex o equivalente aplicado con la plana dentada. Las juntas serán de 2 mm y rejuntadas con mortero de color igual al de los azulejos. Incluida parte proporcional de cantoneras de aluminio lacado, de la casa Schlüter modelo Quadec-ac o equivalente, de 10 mm, colocada con mortero adhesivo. Modelo, color y despiece de las baldosas a definir por la DF sobre muestras. |  |  |  | Rend.: | 1
Mà d'obra
| A0D-0007 | h | Peón | 0.12 | /R | x |  | =
| A0F-000D | h | Oficial 1a colocador | 0.18 | /R | x |  | =
Subtotal mà d'obra
Material
| B094-06TL | kg | Adhesivo cementoso tipo C2 TE según norma UNE-EN 12004 | 4.9028 |  | x |  | =
| B0FG2-ZGFB | m2 | Baldosa de gres porcelánico prensado sin esmaltar ni pulir de forma rectangular o cuadrada, gran formato, grup BIa (UNE-EN 14411) | 1.05 |  | x |  | =
| B053-1VF9 | kg | Material para rejuntado de baldosas cerámicas CG2 según norma UNE-EN 13888, de color | 0.705 |  | x |  | =
Subtotal material
|  |  | Despeses auxiliars |  |  |  | 2.5 | %
Cost directe
Total
P-73 | P846-ZC01 | m2 | Cr 01 - Falso techo de placas de yeso laminado de 12,5/13 mm de espesor con perfilería de plancha de acero galvanizada oculta y suspensión autoniveladora de barra roscada fijada al techo con tacos, encintado y masillado de juntas. Incluye la formación de aberturas para focos, pantallas, carriles de aire, difusores, etc. |  |  |  | Rend.: | 1
Mà d'obra
| A0F-000D | h | Oficial 1a colocador | 0.25 | /R | x |  | =
| A01-FEP3 | h | Ayudante colocador | 0.25 | /R | x |  | =
Subtotal mà d'obra
Material
| B059-06FR | kg | Yeso escayola con aditivos de designación A, según la norma UNE-EN 13279-1 | 0.53 |  | x |  | =
| B845-2L8P | m2 | Entramado de estructura simple de acero galvanizado para falso techo continuo de placas de yeso laminado formado por perfiles colocados cada 600 mm como máximo, para fijar al techo mediante varilla de suspensión cada 1,2 m, para soportar una carga de hasta 15 kg | 1 |  | x |  | =
| B0AQ-07GR | cu | Tornillos para placas de yeso laminado | 0.18 |  | x |  | =
| B7J1-0SL0 | m | Cinta de papel resistente para juntas de placas de yeso laminado | 1.9 |  | x |  | =
| B7J6-0GSL | kg | Masilla para junta de placas de cartón-yeso | 0.5 |  | x |  | =
| B0CC0-21OV | m2 | Placa de yeso laminado estándar (A) y espesor 12,5 mm, con borde afinado (BA), según la norma UNE-EN 520 | 1.05 |  | x |  | =
Subtotal material
|  |  | Despeses auxiliars |  |  |  | 1.5 | %
Cost directe
Total
P-74 | P846-ZCH1 | m2 | Cr 04 - Falso techo de placas de yeso laminado hidrófugo (H) de 12,5/13 mm de espesor con perfilería de plancha de acero galvanizada oculta y suspensión autoniveladora de barra roscada fijada al techo con tacos, encintado y masillado de juntas. Incluye la formación de aberturas para focos, pantallas, carriles de aire, difusores, etc. |  |  |  | Rend.: | 1
Mà d'obra
| A0F-000D | h | Oficial 1a colocador | 0.25 | /R | x |  | =
| A01-FEP3 | h | Ayudante colocador | 0.25 | /R | x |  | =
Subtotal mà d'obra
Material
| B0AQ-07GR | cu | Tornillos para placas de yeso laminado | 0.18 |  | x |  | =
| B7J6-0GSL | kg | Masilla para junta de placas de cartón-yeso | 0.5 |  | x |  | =
| B7J1-0SL0 | m | Cinta de papel resistente para juntas de placas de yeso laminado | 1.9 |  | x |  | =
| B845-2L8P | m2 | Entramado de estructura simple de acero galvanizado para falso techo continuo de placas de yeso laminado formado por perfiles colocados cada 600 mm como máximo, para fijar al techo mediante varilla de suspensión cada 1,2 m, para soportar una carga de hasta 15 kg | 1 |  | x |  | =
| B059-06FR | kg | Yeso escayola con aditivos de designación A, según la norma UNE-EN 13279-1 | 0.53 |  | x |  | =
| B0CC0-21OS | m2 | Placa de yeso laminado hidrófuga (H) y espesor 12,5 mm, con borde afinado (BA), según la norma UNE-EN 520 | 1.05 |  | x |  | =
Subtotal material
|  |  | Despeses auxiliars |  |  |  | 1.5 | %
Cost directe
Total
P-75 | P846-ZCZ1 | m2 | Cn* - Formación de elemento vertical con placas de yeso laminado y entramado metálico para cambio de nivel en falso techo de placas de yeso laminado de 12,5 mm o 13 mm de espesor, con perfilería oculta. |  |  |  | Rend.: | 1
Mà d'obra
| A0F-000D | h | Oficial 1a colocador | 0.35 | /R | x |  | =
| A01-FEP3 | h | Ayudante colocador | 0.35 | /R | x |  | =
Subtotal mà d'obra
Material
| B845-2L8P | m2 | Entramado de estructura simple de acero galvanizado para falso techo continuo de placas de yeso laminado formado por perfiles colocados cada 600 mm como máximo, para fijar al techo mediante varilla de suspensión cada 1,2 m, para soportar una carga de hasta 15 kg | 1 |  | x |  | =
| B0AQ-07GR | cu | Tornillos para placas de yeso laminado | 0.18 |  | x |  | =
| B0CC0-21OV | m2 | Placa de yeso laminado estándar (A) y espesor 12,5 mm, con borde afinado (BA), según la norma UNE-EN 520 | 1.05 |  | x |  | =
| B7J6-0GSL | kg | Masilla para junta de placas de cartón-yeso | 0.5 |  | x |  | =
| B7J1-0SL0 | m | Cinta de papel resistente para juntas de placas de yeso laminado | 1.9 |  | x |  | =
| B059-06FR | kg | Yeso escayola con aditivos de designación A, según la norma UNE-EN 13279-1 | 0.53 |  | x |  | =
Subtotal material
|  |  | Despeses auxiliars |  |  |  | 1.5 | %
Cost directe
Total
P-76 | P846-ZF12 | m2 | Cr 01F - Faja de falso techo, con anchura máxima de 80 cm aproximadamente, de placas de yeso laminado de 12,5/13 mm de espesor con perfilería de plancha de acero galvanizada oculta y suspensión autoniveladora de barra roscada fijada al techo con tacos, encintado y enmasillado de juntas. Incluye la formación de aberturas para focos, pantallas, carriles de aire, difusores, etc. así como el perfilado de entrega con otros falsos techos. |  |  |  | Rend.: | 1
Mà d'obra
| A01-FEP3 | h | Ayudante colocador | 0.3 | /R | x |  | =
| A0F-000D | h | Oficial 1a colocador | 0.3 | /R | x |  | =
Subtotal mà d'obra
Material
| B845-2L8P | m2 | Entramado de estructura simple de acero galvanizado para falso techo continuo de placas de yeso laminado formado por perfiles colocados cada 600 mm como máximo, para fijar al techo mediante varilla de suspensión cada 1,2 m, para soportar una carga de hasta 15 kg | 1 |  | x |  | =
| B059-06FR | kg | Yeso escayola con aditivos de designación A, según la norma UNE-EN 13279-1 | 0.53 |  | x |  | =
| B7J1-0SL0 | m | Cinta de papel resistente para juntas de placas de yeso laminado | 1.9 |  | x |  | =
| B0CC0-21OV | m2 | Placa de yeso laminado estándar (A) y espesor 12,5 mm, con borde afinado (BA), según la norma UNE-EN 520 | 1.05 |  | x |  | =
| B7J6-0GSL | kg | Masilla para junta de placas de cartón-yeso | 0.5 |  | x |  | =
| B0AQ-07GR | cu | Tornillos para placas de yeso laminado | 0.18 |  | x |  | =
Subtotal material
|  |  | Despeses auxiliars |  |  |  | 1.5 | %
Cost directe
Total
P-77 | P84C-ZKJ3 | m2 | Cr 03 - Falso techo de placas de fibras minerales aglomeradas en húmedo, revestimiento interior con velo acústico, de 1200x300 mm, de 18 a 21 mm de espesor, acabado superficial liso, con canto recto, clase de absorción acústica C según UNE-EN ISO 11654 y reacción al fuego A2-s1,d0, colocado con estructura vista de acero galvanizado, formada por perfiles principales en T invertida de 24 mm de base cada 1,2 m fijados al techo mediante varilla de suspensión cada 1,2 m y perfiles secundarios colocados formando retícula, incluída parte proporcional de perfiles de remate, suspensores y fijaciones, para soportar una carga de hasta 14 kg. La partida incluye también formación de aberturas para focos, pantallas, carriles de aire, difusores, etc. Modelo Perla OP con sistema de suspensión Microlook 90 de Zentia o equivalente, a confirmar por la DF sobre muestras. |  |  |  | Rend.: | 1
Mà d'obra
| A0F-000R | h | Oficial 1a montador | 0.2 | /R | x |  | =
| A01-FEPH | h | Ayudante montador | 0.2 | /R | x |  | =
Subtotal mà d'obra
Material
| B848-2IU6 | m2 | Estructura de acero galvanizado vista para falso techo de placas de 1200x300 mm formada por perfiles principales en forma de T invertida de 24 mm de base colocados cada 1,2 m para fijar en el techo mediante varilla de suspensión cada 1,2 m, y perfiles secundarios formando retícula, incluído parte proporcional de perfiles de remate, suspensores y fijaciones, para soportar una carga de hasta 14 kg | 1.03 |  | x |  | =
| B84E-ZZEN | m2 | Placa de fibras minerales aglomeradas en húmedo para falso techo, revestimiento interior con velo acústico, acabado superficial liso, con canto recto (A) según UNE-EN 13964, de 1200x300 mm y 18 a 21 mm de espesor, con coeficiente de absorción acústica ponderado de 0.65 según UNE-EN ISO 11654 y reacción al fuego A2-s1,d0. Modelo Perla OP con sistema de suspensión Microlook 90 de Zentia o equivalente, a confirmar por la DF sobre muestras. | 1.03 |  | x |  | =
Subtotal material
|  |  | Despeses auxiliars |  |  |  | 1.5 | %
Cost directe
Total
P-78 | P84J-6HSD | m2 | Cr 02 - Falso techo con placas de yeso laminado de 10 mm de espesor, de 60x60 cm, acabado vinílico, sistema desmontable con entramado visto con suspensión autoniveladora de barra roscada. Incluye la formación de aberturas para focos, pantallas, carriles de aire, difusores, etc. |  |  |  | Rend.: | 1
Mà d'obra
| A01-FEPH | h | Ayudante montador | 0.2 | /R | x |  | =
| A0F-000R | h | Oficial 1a montador | 0.2 | /R | x |  | =
Subtotal mà d'obra
Material
| B848-2IUO | m2 | Estructura de acero galvanizado vista para falso techo de placas de 600x600 mm formada por perfiles principales en forma de T invertida de 24 mm de base colocados cada 1,2 m para fijar en el techo mediante varilla de suspensión cada 1,2 m, y perfiles secundarios formando retícula, incluído parte proporcional de perfiles de remate, suspensores y fijaciones, para soportar una carga de hasta 14 kg | 1.03 |  | x |  | =
| B84I-0P8B | m2 | Placa de yeso laminado para falso techo registrable de 9,5 mm de espesor, acabado vinílico, de 600x600 mm y borde recto (A) según la norma UNE-EN 13964, para que quede el entramado visto, y reacción al fuego A2-s1, d0 | 1.03 |  | x |  | =
Subtotal material
|  |  | Despeses auxiliars |  |  |  | 1.5 | %
Cost directe
Total
P-79 | P84N-ZFC1 | m | Sc 01/02 - Formación de cajón corrido en falso techo, con placas de yeso laminado tipo estándar (A) de 12,5 mm de espesor, colocadas con entramado de estructura sencilla de acero galvanizado formado por perfiles colocados cada 600 mm fijados en el techo mediante varilla de suspensión cada 1,2 m, para integración de cortinas tipo screen/foscurit en falsos techos. Dimensiones según detalles de proyecto y prescripciones del suministrador de las cortinas. Incluye la parte proporcional de pintado de techo visto en fondo de cortinero. Previsto para col·locación de nuevos screens. |  |  |  | Rend.: | 1
Mà d'obra
| A0F-000D | h | Oficial 1a colocador | 0.5 | /R | x |  | =
| A01-FEP3 | h | Ayudante colocador | 0.3 | /R | x |  | =
Subtotal mà d'obra
Material
| B7J6-0GSL | kg | Masilla para junta de placas de cartón-yeso | 0.7 |  | x |  | =
| B0AQ-07GR | cu | Tornillos para placas de yeso laminado | 0.42 |  | x |  | =
| B7J1-0SL0 | m | Cinta de papel resistente para juntas de placas de yeso laminado | 1.9 |  | x |  | =
| B845-2L8P | m2 | Entramado de estructura simple de acero galvanizado para falso techo continuo de placas de yeso laminado formado por perfiles colocados cada 600 mm como máximo, para fijar al techo mediante varilla de suspensión cada 1,2 m, para soportar una carga de hasta 15 kg | 1.08 |  | x |  | =
| B0CC0-21OV | m2 | Placa de yeso laminado estándar (A) y espesor 12,5 mm, con borde afinado (BA), según la norma UNE-EN 520 | 0.6 |  | x |  | =
Subtotal material
|  |  | Despeses auxiliars |  |  |  | 1.5 | %
Cost directe
Total
P-80 | P84N-ZFC2 | m | Cn 35 - Formación de cajón corrido en falso techo, con placas de yeso laminado tipo estándar (A) de 12,5 mm de espesor, colocadas con entramado de estructura sencilla de acero galvanizado formado por perfiles colocados cada 600 mm fijados en el techo mediante varilla de suspensión cada 1,2 m, para integración de cortinas tipo screen/foscurit en falsos techos. Dimensiones según detalles de proyecto y/o indicaciones de la DF. Incluye la parte proporcional de pintado de techo visto en fondo de cortinero. Previsto para formación de cortinero y cambio de nivel en modificación de falsos techos, en espacios de planta baja. |  |  |  | Rend.: | 1
Mà d'obra
| A01-FEP3 | h | Ayudante colocador | 0.35 | /R | x |  | =
| A0F-000D | h | Oficial 1a colocador | 0.55 | /R | x |  | =
Subtotal mà d'obra
Material
| B845-2L8P | m2 | Entramado de estructura simple de acero galvanizado para falso techo continuo de placas de yeso laminado formado por perfiles colocados cada 600 mm como máximo, para fijar al techo mediante varilla de suspensión cada 1,2 m, para soportar una carga de hasta 15 kg | 1.2 |  | x |  | =
| B7J1-0SL0 | m | Cinta de papel resistente para juntas de placas de yeso laminado | 2 |  | x |  | =
| B0CC0-21OV | m2 | Placa de yeso laminado estándar (A) y espesor 12,5 mm, con borde afinado (BA), según la norma UNE-EN 520 | 0.8 |  | x |  | =
| B7J6-0GSL | kg | Masilla para junta de placas de cartón-yeso | 0.75 |  | x |  | =
| B0AQ-07GR | cu | Tornillos para placas de yeso laminado | 0.54 |  | x |  | =
Subtotal material
|  |  | Despeses auxiliars |  |  |  | 1.5 | %
Cost directe
Total
P-81 | P84O-ZS60 | u | Re - Registro de 60x60 cm, para integrar en falso techo de placas de yeso laminado con perfilería oculta. Incluidos elementos de sujeción, montaje y remate para su correcta colocación. Tipo Knauf Revo Linie o equivalente. |  |  |  | Rend.: | 1
Mà d'obra
| A01-FEP3 | h | Ayudante colocador | 1.5 | /R | x |  | =
| A0F-000D | h | Oficial 1a colocador | 1.5 | /R | x |  | =
Subtotal mà d'obra
Material
| B84Z-Z160 | u | Registro de 60x60 cm, para integrar en falso techo de placas de yeso laminado con perfilería oculta. Tipo Knauf Revo Linie o equivalente. | 1 |  | x |  | =
Subtotal material
|  |  | Despeses auxiliars |  |  |  | 1.5 | %
Cost directe
Total
P-82 | P84Z-ZMDE | m2 | CrE 02 - Desmontaje de falsos techos existentes en planta inferior del ámbito de actuación, con acopio de material para posterior reutilización, para paso y conexión de instalaciones diversas, y posterior montaje con reposición/sustitución de los elementos dañados. Incluida parte proporcional de cambios de nivel y fajas, así como trabajos diversos para adaptación a las instalaciones nuevas y existentes y resto de elementos afectados. |  |  |  | Rend.: | 1
Mà d'obra
| A0D-0007 | h | Peón | 0.35 | /R | x |  | =
| A01-FEP3 | h | Ayudante colocador | 0.35 | /R | x |  | =
| A0F-000D | h | Oficial 1a colocador | 0.35 | /R | x |  | =
Subtotal mà d'obra
Material
| B0CC0-Z21R | m2 | Materiales para reposición de falsos techos dañados, afectados por la actuación. | 1 |  | x |  | =
Subtotal material
Cost directe
Total
P-83 | P862-EHPL | m2 | Cr HPL - Revestimiento de panel laminado decorativo de alta presión HPL de 6 mm de espesor, colocado encolado en paramento horizontal. Despiece de acuerdo con planos. Clasificación al fuego B-s1,d0. La partida incluye mecanizado/apertura de agujeros (circulares y/o rectagulares) de los paneles para paso o colocación de instalaciones y otros elementos, así como parte proporcional de cantoneras y remates. Todo de acuerdo con detalles y especificaciones del proyecto. Tipo Max Compact FH, Fundermax, Abet Laminati, Polyrey o equivalente. Combinación de hasta tres colores a elegir por la DF sobre muestras. Previsto en fajas de falso techo de ancho variable. |  |  |  | Rend.: | 1
Mà d'obra
| A01-FEP3 | h | Ayudante colocador | 0.1 | /R | x |  | =
| A0F-000D | h | Oficial 1a colocador | 0.2 | /R | x |  | =
Subtotal mà d'obra
Material
| B867-MC6E | m2 | Materiales auxiliares para revestimiento de panel laminado decorativo de alta presión HPL, colocado encolado. | 1.05 |  | x |  | =
| B867-MC06 | m2 | Materiales para revestimiento de panel laminado decorativo de alta pressión HPL, de 6 mm de espesor y clasificación al fuego B-s1,d0. | 1.05 |  | x |  | =
Subtotal material
Cost directe
Total
P-84 | P862-HPL2 | m2 | Rv HPL02 - Revestimiento de panel laminado decorativo de alta presión HPL de 6 mm de espesor, colocado con rastreles fenólicos de 6 mm de espesor, fijados con tacos Fischer metálicos HM-N o HM-NS con tornillo inox, o equivalentes y adhesivo al soporte, y adhesivo estructural Sika y cintas adhesivas a dos caras Scotch, o equivalentes, entre rastreles y paneles. Despiece de acuerdo con planos. Clasificación al fuego B-s1, d0. La partida incluye mecanizado/apertura de agujeros (circulares y/o rectagulares) de los paneles para paso o colocación de instalaciones y otros elementos, así como parte proporcional de cantoneras y remates (p.e. longitudinal superior en arrimaderos, de entrega entre revestimientos de distintas características, etc). Todo de acuerdo con detalles y especificaciones de proyecto. Tipo Max Compact FH, Fundermax, Abet Laminati, Polyrey o equivalente. Color 2 a elegir por la DF sobre muestras. |  |  |  | Rend.: | 1
Mà d'obra
| A0F-000D | h | Oficial 1a colocador | 0.3 | /R | x |  | =
| A01-FEP3 | h | Ayudante colocador | 0.15 | /R | x |  | =
Subtotal mà d'obra
Material
| B867-MC6B | m2 | Materiales auxiliares para revestimiento de panel laminado decorativo de alta presión HPL, colocado con rastreles de 6 mm del mismo material. | 1 |  | x |  | =
| B867-MC06 | m2 | Materiales para revestimiento de panel laminado decorativo de alta pressión HPL, de 6 mm de espesor y clasificación al fuego B-s1,d0. | 1 |  | x |  | =
Subtotal material
Cost directe
Total
P-85 | P862-HPL3 | m2 | Rv HPL03 - Revestimiento de panel laminado decorativo de alta presión HPL de 6 mm de espesor, colocado con rastreles fenólicos de 6 mm de espesor, fijados con tacos Fischer metálicos HM-N o HM-NS con tornillo inox, o equivalentes y adhesivo al soporte, y adhesivo estructural Sika y cintas adhesivas a dos caras Scotch, o equivalentes, entre rastreles y paneles. Despiece de acuerdo con planos. Clasificación al fuego B-s1, d0. La partida incluye mecanizado/apertura de agujeros (circulares y/o rectagulares) de los paneles para paso o colocación de instalaciones y otros elementos, así como parte proporcional de cantoneras y remates (p.e. longitudinal superior en arrimaderos, de entrega entre revestimientos de distintas características, etc). Todo de acuerdo con detalles y especificaciones de proyecto. Tipo Max Compact FH, Fundermax, Abet Laminati, Polyrey o equivalente. Color 3 a elegir por la DF sobre muestras. |  |  |  | Rend.: | 1
Mà d'obra
| A01-FEP3 | h | Ayudante colocador | 0.15 | /R | x |  | =
| A0F-000D | h | Oficial 1a colocador | 0.3 | /R | x |  | =
Subtotal mà d'obra
Material
| B867-MC06 | m2 | Materiales para revestimiento de panel laminado decorativo de alta pressión HPL, de 6 mm de espesor y clasificación al fuego B-s1,d0. | 1 |  | x |  | =
| B867-MC6B | m2 | Materiales auxiliares para revestimiento de panel laminado decorativo de alta presión HPL, colocado con rastreles de 6 mm del mismo material. | 1 |  | x |  | =
Subtotal material
Cost directe
Total
P-86 | P862-HPLC | m2 | Rv HPL01 - Revestimiento de panel laminado decorativo de alta presión HPL de 6 mm de espesor, colocado con rastreles fenólicos de 6 mm de espesor, fijados con tacos Fischer metálicos HM-N o HM-NS con tornillo inox, o equivalentes y adhesivo al soporte, y adhesivo estructural Sika y cintas adhesivas a dos caras Scotch, o equivalentes, entre rastreles y paneles. Despiece de acuerdo con planos. Clasificación al fuego B-s1, d0. La partida incluye mecanizado/apertura de agujeros (circulares y/o rectagulares) de los paneles para paso o colocación de instalaciones y otros elementos, así como parte proporcional de cantoneras y remates (p.e. longitudinal superior en arrimaderos, de entrega entre revestimientos de distintas características, etc). Todo de acuerdo con detalles y especificaciones de proyecto. Tipo Max Compact FH, Fundermax, Abet Laminati, Polyrey o equivalente. Color 1 a elegir por la DF sobre muestras. |  |  |  | Rend.: | 1
Mà d'obra
| A0F-000D | h | Oficial 1a colocador | 0.3 | /R | x |  | =
| A01-FEP3 | h | Ayudante colocador | 0.15 | /R | x |  | =
Subtotal mà d'obra
Material
| B867-MC6B | m2 | Materiales auxiliares para revestimiento de panel laminado decorativo de alta presión HPL, colocado con rastreles de 6 mm del mismo material. | 1 |  | x |  | =
| B867-MC06 | m2 | Materiales para revestimiento de panel laminado decorativo de alta pressión HPL, de 6 mm de espesor y clasificación al fuego B-s1,d0. | 1 |  | x |  | =
Subtotal material
Cost directe
Total
P-87 | P862-VLIS | m2 | Rv Ves01 - Revestimiento de paramento vertical con lámina vinílica, de 350 gr/m2, colocado adherido de acuerdo con recomendaciones y especificaciones del fabricante. Clasificación al fuego B-s1, d0. Modelo Lismore de la casa Vescom o equivalente. Color a escoger por la DF sobre muestras. |  |  |  | Rend.: | 1
Mà d'obra
| A01-FEP3 | h | Ayudante colocador | 0.126 | /R | x |  | =
| A0F-000D | h | Oficial 1a colocador | 0.126 | /R | x |  | =
Subtotal mà d'obra
Material
| B861-ZLIS | m2 | Lámina vinílica, de 350 gr/m2 y clasificación al fuego B-s1, d0. Modelo Lismore de Vescom o equivalente. | 1.05 |  | x |  | =
| B091-06VH | kg | Adhesivo en dispersión acuosa | 0.3 |  | x |  | =
Subtotal material
|  |  | Despeses auxiliars |  |  |  | 1.5 | %
Cost directe
Total
P-88 | P878-ZRPI | m2 | Rv En - Reparación de paramento vertical interior, eliminando restos de pintura, repicando las zonas en mal estado, reparando enyesado y/o enlucido y saneando para posterior revestimiento o pintado. |  |  |  | Rend.: | 1
Mà d'obra
| A0E-000A | h | Peón especialista | 0.15 | /R | x |  | =
| A0F-000B | h | Oficial 1a | 0.05 | /R | x |  | =
Subtotal mà d'obra
Material
| B8ZZ-ZRPI | m2 | Materiales diversos para la reparación de paramentos vertcales. | 1 |  | x |  | =
Subtotal material
Cost directe
Total
P-89 | P87Z-ZAE1 | u | Conjunto de trabajos, no previstos explícitamente en otras partidas, a realizar en àrea de intervención, de reparación, restitución, saneado, limpieza, preparación de superfícies, pintado, reposición o ejecución de nuevos remates, zócalos, tapetas, entregas y acabados entre elementos nuevos y existentes, en paredes, pavimentos, techos y falsos techos, carpinterías, etc, afectadas por la actuación. |  |  |  | Rend.: | 1
Mà d'obra
| A0F-000T | h | Oficial 1a albañil | 1 | /R | x |  | =
| A0F-000V | h | Oficial 1a pintor | 1 | /R | x |  | =
| A0F-000D | h | Oficial 1a colocador | 1 | /R | x |  | =
| A0D-0007 | h | Peón | 4 | /R | x |  | =
| A01-FEP9 | h | Ayudante pintor | 2 | /R | x |  | =
| A01-FEP3 | h | Ayudante colocador | 2 | /R | x |  | =
Subtotal mà d'obra
Material
| B7J6-ZAC1 | u | Materiales para conjunto de trabajos, no previstos explícitamente en otras partidas, a realizar en àrea de intervención de núcleo de escalera de planta baja, de reparación, restitución, saneado, limpieza, preparación de superfícies, pintado, reposición o ejecución de nuevos remates, zócalos, tapetas, entregas y acabados entre elementos nuevos y existentes, en paredes, pavimentos, techos y falsos techos, carpinterías, etc, afectadas por la actuación. | 1 |  | x |  | =
Subtotal material
Cost directe
Total
P-90 | P89H-ZV75 | m2 | Pintado de paramento vertical exterior de cemento, con pintura al silicato con acabado liso, y pigmentos, con una capa de fondo de imprimación neutralizadora, una de imprimación fijadora y dos de acabado. Previsto en ámbito de fachada afectado por la modificación de huecos de fachada existentes, para la colocación de ventanas más pequeñas. Color igual al existente en el resto fachada. |  |  |  | Rend.: | 1
Mà d'obra
| A01-FEP9 | h | Ayudante pintor | 0.015 | /R | x |  | =
| A0F-000V | h | Oficial 1a pintor | 0.15 | /R | x |  | =
Subtotal mà d'obra
Material
| B896-HYC4 | kg | Pintura al silicato, para exteriores | 0.3978 |  | x |  | =
| B8Z6-0P27 | kg | Imprimación fijadora acrílica | 0.1428 |  | x |  | =
| B8Z6-0P29 | kg | Imprimación neutralizadora acrílica | 0.2285 |  | x |  | =
Subtotal material
|  |  | Despeses auxiliars |  |  |  | 1.5 | %
Cost directe
Total
P-91 | P89I-CIV2 | m2 | Rv Pin01 - Pintado de paramentos verticales interiores, con pintura de efecto fotocatalítico (Sd < 0,1 m), descomposición de agentes orgánicos y eliminación de bacterias, ecológica y transpirable. Resistente a detergentes y desinfectantes acuosos, repelente a la suciedad e inolora, de emisiones mínimas, sin disolventes, ni plastificantes. Antes de su aplicación se procederá al fregado de adherencias e imperfecciones y al masillado con espátula de las posibles grietas y agujeros. Color a elegir por la DF sobre muestras. Pintura tipo CapaSan Active de Caparol o equivalente. Color a elegir por la DF sobre muestras. |  |  |  | Rend.: | 1
Mà d'obra
| A0F-000V | h | Oficial 1a pintor | 0.1 | /R | x |  | =
| A01-FEP9 | h | Ayudante pintor | 0.01 | /R | x |  | =
Subtotal mà d'obra
Material
| B896-PPI1 | kg | Pintura de efecto fotocatalítico (Sd < 0,1 m), descomposición de agentes orgánicos y eliminación de bacterias, ecológica y transpirable. Resistente a detergentes y desinfectantes aquosos, repelente a la suciedad e inolora, de emisiones mínimas, sin disolventes, niplastificantes. Tipo CapaSan Active de Caparol o equivalente. | 0.7 |  | x |  | =
Subtotal material
|  |  | Despeses auxiliars |  |  |  | 1.5 | %
Cost directe
Total
P-92 | P89I-CIVB | m2 | Rv PinB* - Pintado de paramentos verticales interiores, con pintura de efecto fotocatalítico (Sd < 0,1 m), descomposición de agentes orgánicos y eliminación de bacterias, ecológica y transpirable. Resistente a detergentes y desinfectantes acuosos, repelente a la suciedad e inolora, de emisiones mínimas, sin disolventes, ni plastificantes. Antes de su aplicación se procederá al fregado de adherencias e imperfecciones y al masillado con espátula de las posibles grietas y agujeros. Color a elegir por la DF sobre muestras. Pintura tipo CapaSan Active de Caparol o equivalente. Color blanco a confirmar por la DF sobre muestras. |  |  |  | Rend.: | 1
Mà d'obra
| A01-FEP9 | h | Ayudante pintor | 0.01 | /R | x |  | =
| A0F-000V | h | Oficial 1a pintor | 0.1 | /R | x |  | =
Subtotal mà d'obra
Material
| B896-PPI1 | kg | Pintura de efecto fotocatalítico (Sd < 0,1 m), descomposición de agentes orgánicos y eliminación de bacterias, ecológica y transpirable. Resistente a detergentes y desinfectantes aquosos, repelente a la suciedad e inolora, de emisiones mínimas, sin disolventes, niplastificantes. Tipo CapaSan Active de Caparol o equivalente. | 0.7 |  | x |  | =
Subtotal material
|  |  | Despeses auxiliars |  |  |  | 1.5 | %
Cost directe
Total
P-93 | P89I-PIH1 | m2 | Cr 01/01F/04/Cn* - Pintado de paramentos horizontales interiores, con pintura de efecto fotocatalítico (Sd < 0,1 m), descomposición de agentes orgánicos y eliminación de bacterias, ecológica y transpirable. Resistente a detergentes y desinfectantes acuosos, repelente a la suciedad e inolora, de emisiones mínimas, sin disolventes, ni plastificantes. Antes de su aplicación se procederá al lijado de adherencias e imperfecciones y al masillado con espátula de las posibles grietas y agujeros. Pintura tipo CapaSan Active de Caparol o equivalente. Color blanco. |  |  |  | Rend.: | 1
Mà d'obra
| A0F-000V | h | Oficial 1a pintor | 0.125 | /R | x |  | =
| A01-FEP9 | h | Ayudante pintor | 0.015 | /R | x |  | =
Subtotal mà d'obra
Material
| B896-PPI1 | kg | Pintura de efecto fotocatalítico (Sd < 0,1 m), descomposición de agentes orgánicos y eliminación de bacterias, ecológica y transpirable. Resistente a detergentes y desinfectantes aquosos, repelente a la suciedad e inolora, de emisiones mínimas, sin disolventes, niplastificantes. Tipo CapaSan Active de Caparol o equivalente. | 0.7 |  | x |  | =
Subtotal material
|  |  | Despeses auxiliars |  |  |  | 1.5 | %
Cost directe
Total
P-94 | P89I-ZLE1 | m2 | Cr P - Pintado de paramentos inclinados y horizontales interiores, en ámbito de escalera, con pintura de efecto fotocatalítico (Sd < 0,1 m), descomposición de agentes orgánicos y eliminación de bacterias, ecológica y transpirable. Resistente a detergentes y desinfectantes acuosos, repelente a la suciedad e inolora, de emisiones mínimas, sin disolventes, ni plastificantes. Antes de su aplicación se procederá al fregado de adherencias e imperfecciones y al masillado con espátula de las posibles grietas y agujeros. Pintura tipo CapaSan Active de Caparol o equivalente. Color blanco. |  |  |  | Rend.: | 1
Mà d'obra
| A01-FEP9 | h | Ayudante pintor | 0.03 | /R | x |  | =
| A0F-000V | h | Oficial 1a pintor | 0.25 | /R | x |  | =
Subtotal mà d'obra
Material
| B896-PPI1 | kg | Pintura de efecto fotocatalítico (Sd < 0,1 m), descomposición de agentes orgánicos y eliminación de bacterias, ecológica y transpirable. Resistente a detergentes y desinfectantes aquosos, repelente a la suciedad e inolora, de emisiones mínimas, sin disolventes, niplastificantes. Tipo CapaSan Active de Caparol o equivalente. | 0.7 |  | x |  | =
Subtotal material
|  |  | Despeses auxiliars |  |  |  | 1.5 | %
Cost directe
Total
P-96 | P8B2-G2EC | m2 | Pintado de estructuras de acero con sistemas protección con grado de durabilidad H, para clase de exposición C2, según UNE-EN ISO 12944-1, formado por 2 capas, capa de imprimación de 80 µm y capa de acabado de 80 µm, con un espesor total de protección de 160 µm, aplicado de forma manual Criterio de medición: m2 de superficie realmente pintada según las especificaciones de la DT. Se considerará el desarrollo del perímetro. Deducción de la superficie correspondiente a oberturas: Oberturas <=1 m2: No es deducen Oberturas >1 m2 y <= 2 m2: Se deduce el 50% Oberturas >2 m2: Se deduce el 100% |  |  |  | Rend.: | 1
Mà d'obra
| A0F-000V | h | Oficial 1a pintor | 0.471 | /R | x |  | =
| A01-FEP9 | h | Ayudante pintor | 0.0471 | /R | x |  | =
Subtotal mà d'obra
Material
| B898-2MHY | l | Pintura de poliuretano bicomponente, para sistemas de protección del acero | 0.1232 |  | x |  | =
| B898-2MHX | l | Pintura epoxi bicomponente, para sistemas de protección del acero | 0.1024 |  | x |  | =
Subtotal material
|  |  | Despeses auxiliars |  |  |  | 1.5 | %
Cost directe
Total
P-97 | P8KB-Z64C | m | Vierteaguas corrido para remate de fachada, con piezas de rasilla cerámica fina, de color rojo, con goterón, tomadas con mortero mixto 1:2:10. Replicar solución de remates en fachadas existentes en el edificio. |  |  |  | Rend.: | 1
Mà d'obra
| A0F-000T | h | Oficial 1a albañil | 0.6 | /R | x |  | =
| A0D-0007 | h | Peón | 0.3 | /R | x |  | =
Subtotal mà d'obra
Material
| B0FG6-0ZX9 | u | Rasilla con 1 arista con goterón, de 14x28 cm, de cerámica natural color rojo | 6.9972 |  | x |  | =
Subtotal material
Element compost
| B07F-0LT6 | m3 | Mortero mixto de cemento pórtland con caliza CEM II/B-L, cal y arena, con 200 kg/m3 de cemento, con una proporción en volumen 1:2:10 y 2,5 N/mm2 de resistencia a compresión, elaborado en obra | 0.0074 |  | x |  | =
Subtotal element compost
|  |  | Despeses auxiliars |  |  |  | 1.5 | %
Cost directe
Total
P-98 | P8KB-Z64X | m | Vierteaguas para ámbito de nuevas ventanas, con piezas de rasilla cerámica fina, de color rojo, sin goterón, tomadas con mortero mixto 1:2:10. Replicar solución de huecos de fachada existentes en el edificio. |  |  |  | Rend.: | 1
Mà d'obra
| A0D-0007 | h | Peón | 0.25 | /R | x |  | =
| A0F-000T | h | Oficial 1a albañil | 0.5 | /R | x |  | =
Subtotal mà d'obra
Material
| B0FG6-0ZX9 | u | Rasilla con 1 arista con goterón, de 14x28 cm, de cerámica natural color rojo | 6.9972 |  | x |  | =
Subtotal material
Element compost
| B07F-0LT6 | m3 | Mortero mixto de cemento pórtland con caliza CEM II/B-L, cal y arena, con 200 kg/m3 de cemento, con una proporción en volumen 1:2:10 y 2,5 N/mm2 de resistencia a compresión, elaborado en obra | 0.0074 |  | x |  | =
Subtotal element compost
|  |  | Despeses auxiliars |  |  |  | 1.5 | %
Cost directe
Total
P-99 | P93I-Z7RI | m2 | Pa 03 - Capa de mejora para recrecido y nivelación del soporte de nuevos pavimentos, de hasta 5 mm de espesor, con pasta autonivelante de cemento tipo CT-C30-F7-A12 según UNE-EN 13813, aplicada manualmente. Incluida parte proporcional de imprimación previa. |  |  |  | Rend.: | 1
Mà d'obra
| A0F-000D | h | Oficial 1a colocador | 0.07 | /R | x |  | =
Subtotal mà d'obra
Material
| B8Z6-0P2L | kg | Imprimación sintética | 0.17 |  | x |  | =
| B07E-0GH2 | kg | Pasta autonivelante de cemento tipo CT con clase C30 de resistencia a compresión, clase F7 de resistencia a flexión y clase A12 de resistencia al desgaste Böhme, según UNE-EN 13813, suministrada en sacos | 11 |  | x |  | =
Subtotal material
|  |  | Despeses auxiliars |  |  |  | 1.5 | %
Cost directe
Total
P-100 | P93I-ZFP5 | m2 | Pa P - Formación de base de pavimento formando pendientes con mortero sin retracción, según cotas y replanteo definido por la DF. |  |  |  | Rend.: | 1
Mà d'obra
| A0D-0007 | h | Peón | 0.3 | /R | x |  | =
| A0F-000T | h | Oficial 1a albañil | 0.18 | /R | x |  | =
Subtotal mà d'obra
Material
| B07L-MSR1 | m3 | Mortero sin retracción | 0.04 |  | x |  | =
Subtotal material
Cost directe
Total
P-101 | P9D5-364J | m2 | Pa 01 - Pavimento interior imitación madera, de baldosa de gres porcelánico prensado sin esmaltar ni pulir de forma rectangular o cuadrada, de 1 a 5 piezas/m2, grup BIa (UNE-EN 14411), colocadas con adhesivo para baldosa cerámica C2-E S1 (UNE-EN 12004) y rejuntado con lechada CG2 (UNE-EN 13888) del mismo color que la baldosa. Modelo Bremen Natural 120x19 cm de Porcelanosa, o equivalente. Color a elegir por la DF sobre muestras. Pavimento general (habitaciones, circulaciones, etc). |  |  |  | Rend.: | 1
Mà d'obra
| A0F-000D | h | Oficial 1a colocador | 0.45 | /R | x |  | =
| A01-FEP3 | h | Ayudante colocador | 0.2 | /R | x |  | =
| A0D-0007 | h | Peón | 0.03 | /R | x |  | =
Subtotal mà d'obra
Material
| B094-06TO | kg | Adhesivo cementoso tipo C2 E S1 según norma UNE-EN 12004 | 7.0035 |  | x |  | =
| B0FG2-0GOT | m2 | Baldosa de gres porcelánico prensado sin esmaltar ni pulir de forma rectangular o cuadrada, de 1 a 5 piezas/m2, precio medio, grup BIa (UNE-EN 14411) | 1.02 |  | x |  | =
| B053-1VF9 | kg | Material para rejuntado de baldosas cerámicas CG2 según norma UNE-EN 13888, de color | 1.425 |  | x |  | =
Subtotal material
|  |  | Despeses auxiliars |  |  |  | 1.5 | %
Cost directe
Total
P-102 | P9D5-Z64J | m2 | Pa 02 - Pavimento interior imitación madera, de baldosa de gres porcelánico prensado sin esmaltar ni pulir de forma rectangular o cuadrada, de 1 a 5 piezas/m2, grup BIa (UNE-EN 14411), colocadas con adhesivo para baldosa cerámica C2-E S1 (UNE-EN 12004) y rejuntado con lechada CG2 (UNE-EN 13888) del mismo color que la baldosa. Modelo Bremen Natural 120x19 cm de Porcelanosa, o equivalente. Color a elegir por la DF sobre muestras. Pavimento baños tipo (no adaptados). |  |  |  | Rend.: | 1
Mà d'obra
| A01-FEP3 | h | Ayudante colocador | 0.2 | /R | x |  | =
| A0F-000D | h | Oficial 1a colocador | 0.45 | /R | x |  | =
| A0D-0007 | h | Peón | 0.03 | /R | x |  | =
Subtotal mà d'obra
Material
| B0FG2-0GOT | m2 | Baldosa de gres porcelánico prensado sin esmaltar ni pulir de forma rectangular o cuadrada, de 1 a 5 piezas/m2, precio medio, grup BIa (UNE-EN 14411) | 1.02 |  | x |  | =
| B094-06TO | kg | Adhesivo cementoso tipo C2 E S1 según norma UNE-EN 12004 | 7.0035 |  | x |  | =
| B053-1VF9 | kg | Material para rejuntado de baldosas cerámicas CG2 según norma UNE-EN 13888, de color | 1.425 |  | x |  | =
Subtotal material
|  |  | Despeses auxiliars |  |  |  | 1.5 | %
Cost directe
Total
P-103 | P9PA-AAQ1 | m2 | Pa 03 - Pavimento vinílico homogéneo en rollo antideslizante, de 2 mm de espesor, colocado según prescripciones y recomendaciones del fabricante. Resistencia al deslizamiento R11 según EN 16165 Anexo B/ASR A1,5. Clasificación de reacción al fuego Bfl-s1. Clasificación al uso 34/43, según EN ISO 10874. Incluida parte proporcional de tratamiento de juntas y entregas con otros elementos, de acuerdo con detalles y especificaciones de proyecto. Tipo Altro Aquarius antideslizante o equivalente. Color AQ2010 VOLE a confirmar por la DF sobre muestras. Pavimento baños PMR (adaptados). |  |  |  | Rend.: | 1
Mà d'obra
| A0F-000D | h | Oficial 1a colocador | 0.2 | /R | x |  | =
| A01-FEP3 | h | Ayudante colocador | 0.4 | /R | x |  | =
Subtotal mà d'obra
Material
| B9PB-AAQ1 | m2 | Material para pavimento vinílico homogéneo en rollo antideslizante, de 2 mm de espesor, colocado según prescripciones y recomendaciones del fabricante. Resistencia al deslizamiento R11 según EN 16165 Anexo B / ASR A1,5. Clasificación de reacción al fuego Bfl-s1. Clasificación por el uso 34/43, según EN ISO 10874. Incluida parte proporcional de tratamiento de juntas y entregas con otros elementos, de acuerdo con detalles y especificaciones de proyecto. Tipo Altro Aquarius antideslizante o equivalente, color a definir por la DF sobre muestras. | 1.05 |  | x |  | =
| B9P6-0ISZ | m | Cordón de PVC de 4 mm de diámetro | 0.66 |  | x |  | =
| B091-06VH | kg | Adhesivo en dispersión acuosa | 0.315 |  | x |  | =
Subtotal material
|  |  | Despeses auxiliars |  |  |  | 1.5 | %
Cost directe
Total
P-104 | P9U9-ZAQ3 | m | Zócalo en media caña de 20 cm de altura, con acabado vinílico homogéneo en rollo atideslizante, de 2 mm de espesor, colocado según prescripciones y recomendaciones del fabricante. Resistencia al deslizamiento R11 según EN 16165 Anexo B / ASR A1,5. Clasificación de reacción al fuego Bfl-s1. Clasificación para el uso 34/43, según EN ISO 10874. Incluida formación de media caña. De acuerdo con detalles y especificaciones de proyecto. Tipo Altro Aquarius antideslizante o equivalente, color igual al pavimento. |  |  |  | Rend.: | 1
Mà d'obra
| A01-FEP3 | h | Ayudante colocador | 0.24 | /R | x |  | =
| A0F-000D | h | Oficial 1a colocador | 0.12 | /R | x |  | =
Subtotal mà d'obra
Material
| B9PB-AAQ1 | m2 | Material para pavimento vinílico homogéneo en rollo antideslizante, de 2 mm de espesor, colocado según prescripciones y recomendaciones del fabricante. Resistencia al deslizamiento R11 según EN 16165 Anexo B / ASR A1,5. Clasificación de reacción al fuego Bfl-s1. Clasificación por el uso 34/43, según EN ISO 10874. Incluida parte proporcional de tratamiento de juntas y entregas con otros elementos, de acuerdo con detalles y especificaciones de proyecto. Tipo Altro Aquarius antideslizante o equivalente, color a definir por la DF sobre muestras. | 0.22 |  | x |  | =
| B9U4-ZZT5 | m | Pieza de media caña para zócalos de pavimentos vinílicos, de caucho o equivalente. | 1.02 |  | x |  | =
| B091-06VH | kg | Adhesivo en dispersión acuosa | 0.036 |  | x |  | =
| B9P6-0ISZ | m | Cordón de PVC de 4 mm de diámetro | 1.02 |  | x |  | =
Subtotal material
|  |  | Despeses auxiliars |  |  |  | 1.5 | %
Cost directe
Total
P-105 | P9U9-ZEC1 | m | Zócalo de PVC espumado compacto, de 7 cm de altura y 10 mm de espesor, colocado encolado en paramento vertical con pegamento específico Sika o equivalente y sellado inferiormente en la entrega contra el pavimento. Todo según detalles y especificaciones de proyecto. Tipo NMC o equivalente, acabado color blanco a confirmar por la DF. |  |  |  | Rend.: | 1
Mà d'obra
| A0F-000D | h | Oficial 1a colocador | 0.1 | /R | x |  | =
Subtotal mà d'obra
Material
| B9U4-ZPEC | m | Zócalo de PVC espumado compacto, de 7 cm de altura y 10 mm de espesor, colocado encolado en el paramento vertical con pegamento específico Sika o equivalente y sellado inferiormente en la entrega contra el pavimento. Todo según detalles y especificaciones del proyecto. Tipo NMC o equivalente, acabado color blanco a confirmar por la DF. | 1.05 |  | x |  | =
Subtotal material
|  |  | Despeses auxiliars |  |  |  | 1.5 | %
Cost directe
Total
P-106 | P9ZD-ZTC1 | m | Tapajuntas colocado en cambio de tipo de pavimento. Modelo y acabado a definir por la DF sobre muestras. |  |  |  | Rend.: | 1
Mà d'obra
| A0F-000B | h | Oficial 1a | 0.18 | /R | x |  | =
Subtotal mà d'obra
Material
| B9Z2-ZTC1 | m | Tapajuntas de cambio de pavimento. | 1.05 |  | x |  | =
Subtotal material
Cost directe
Total
P-107 | P9ZP-ZSD1 | u | Sifón de desagüe para ducha, compatible para pavimentos vinílicos, del diámetro necesario según caudal y tapa con bloqueo antivandálico. Incluida conexión con colector o bajante, lista para entrar en funcionamiento. Tipo Purus Brage 50, Jimten 50 o equivalente. |  |  |  | Rend.: | 1
Mà d'obra
| A01-FEP3 | h | Ayudante colocador | 0.2 | /R | x |  | =
| A0F-000D | h | Oficial 1a colocador | 0.1 | /R | x |  | =
Subtotal mà d'obra
Material
| B9ZP-ZSD1 | u | Sifón de sumidero para ducha, compatible para pavimentos vinílicos, del diámetro que sea necesario según caudal y tapa con bloqueo antivandálico. Incluido conexión con colector o bajante, a punto de entrar en funcionamiento. Tipo Purus Brage 50, Jimten 50 o equivalente. | 1 |  | x |  | =
Subtotal material
Cost directe
Total
P-118 | PA26-ZF01 | u | FiFu PI01 - Puerta EI2-30 C5 de una hoja batiente de medidas aproximadas 80x220 cm (anchura de paso libre), completa, formada por: - precerco base de madera de pino país - cerco de madera de pino y bastidor de tablero contrachapado - hoja tipo sándwich de 43 mm de espesor, con bastidor perimetral de compacto fenólico de 10 mm de espesor sobre madera dura de 27x33 mm, alma de aglomerado aligerado o poliestireno extrusionado y caras con acabado de tablero de 7 mm de espesor revestido con HPL de 1 mm y canteado de PVC del mismo color. Acabado imitación madera a confirmar por la DF sobre muestras - manillas de acero inoxidable sobre placa de 180x180 mm, Tesa Sena inox AISI 316L Serie 2030F o equivalente - cierrapuertas homologado integrado al sistema de bisagras de la hoja - cerramiento con llave según Plan de amaestramiento definido por el promotor Incluidos perfiles de refuerzo y/o sujeción de marcos, elementos necesarios de montaje, entrega y remate, herrajes de colgar y cerrar, amaestramiento de bombines, manubrios, topes, tapetas, cierrapuertas en caso necsario, aireadores, etc, completa, de acuerdo con esquemas, detalles y especificaciones de proyecto. Se solicitará certificación de homoñogación de la puerta de comportamiento al fuego EI2-30 C5. |  |  |  | Rend.: | 1
Mà d'obra
| A0F-000K | h | Oficial 1a carpintero | 0.75 | /R | x |  | =
| A01-FEP6 | h | Ayudante carpintero | 0.25 | /R | x |  | =
Subtotal mà d'obra
Material
| BAZ4-ZMA5 | u | Manilla modelo TESA SENA de acero inoxidable. | 1 |  | x |  | =
| BAQ3-ZF01 | m2 | Hoja tipo sándwich de 43 mm de espesor, con bastidor perimetral de compacto fenólico de 10 mm de espesor sobre madera dura de 27x33 mm, alma de aglomerado aligerado o poliestireno extrusionado y caras con acabado de tablero de 7 mm de espesor revestido con HPL de 1 mm y canteado de PVC del mismo color | 1.76 |  | x |  | =
| BAS3-ZMM1 | u | Marco de madera de 70 a 100 cm de ancho. Tipo Soleco, Vidal o equivalente. | 1 |  | x |  | =
| BAS0-ZFF1 | u | Herrajes para puerta de interior de una hoja. | 1 |  | x |  | =
Subtotal material
|  |  | Despeses auxiliars |  |  |  | 1.5 | %
Cost directe
Total
P-119 | PA26-ZF02 | u | FiFu PI02 - Puerta EI2-30 C5 de una hoja batiente, enrasada en pasillo con revestimiento de paramento asociado y tapetas en la cara interior, de medidas totales aproximadas 80x220 cm (anchura de paso libre), completa, formada por: - precerco base de madera de pino país - cerco de madera de pino y bastidor de tablero contrachapado - hoja batiente enrasada tipo sándwich de 53 mm de espesor, con bastidor perimetral de compacto fenólico de 10 mm de espesor sobre madera dura de 27x33 mm, alma de aglomerado aligerado o poliestireno extrusionado y caras con acabado de tablero de 7 mm de espesor revestido con HPL de 1 mm y canteado de PVC del mismo color. Acabado color blanco a confirmar por la DF sobre muestras - manillas de acero inoxidable sobre placa de 180x180 mm, Tesa Sena inox AISI 316L Serie 2030F o equivalente - cierrapuertas homologado integrado al sistema de bisagras de la hoja - cerramiento con llave según Plan de amaestramiento definido por el promotor Incluidos perfiles de refuerzo y/o sujeción de marcos, elementos necesarios de montaje, entrega y remate, herrajes de colgar y cerrar, amaestramiento de bombines, manubrios, topes, tapetas, cierrapuertas en caso necsario, aireadores, etc, completa, de acuerdo con esquemas, detalles y especificaciones de proyecto. Se solicitará certificación de homoñogación de la puerta de comportamiento al fuego EI2-30 C5. |  |  |  | Rend.: | 1
Mà d'obra
| A01-FEP6 | h | Ayudante carpintero | 0.25 | /R | x |  | =
| A0F-000K | h | Oficial 1a carpintero | 0.75 | /R | x |  | =
Subtotal mà d'obra
Material
| BAZ4-ZMA5 | u | Manilla modelo TESA SENA de acero inoxidable. | 1 |  | x |  | =
| BAS3-ZMM1 | u | Marco de madera de 70 a 100 cm de ancho. Tipo Soleco, Vidal o equivalente. | 1 |  | x |  | =
| BAS0-ZFF1 | u | Herrajes para puerta de interior de una hoja. | 1 |  | x |  | =
| BAQ3-ZF02 | m2 | Hoja batiente enrasada tipo sándwich de 53 mm de espesor, con bastidor perimetral de compacto fenólico de 10 mm de espesor sobre madera dura de 27x33 mm, alma de aglomerado aligerado o poliestireno extrusionado y caras con acabado de tablero de 7 mm de espesor revestido con HPL de 1 mm y canteado de PVC del mismo color. | 1.76 |  | x |  | =
Subtotal material
|  |  | Despeses auxiliars |  |  |  | 1.5 | %
Cost directe
Total
P-120 | PA26-ZFA5 | u | FiHPL PI03 - Registro de una hoja batiente, enrasada en pasillo con revestimiento de paramento asociado, de medidas totales aproximadas 55x220 cm, completo, formada por: - precerco de madera de pino país - cerco de madera de pino - hoja batiente enrasada con bastidor perimetral de compacto fenólico de 10 mm y superfícies con tablero de 7 mm de espesor revestido con HPL de 0,8 mm y canteado con PVC del mismo color - tapetas de ancho variable a definir en obra según replanteo definitivo de los alzados de pasillo - manilla a definir - cerramiento con llave según Plan de amaestramiento definido por el promotor Incluídos perfiles de refuerzo y/o sujeción de marcos, elementos necesarios de montaje, entrega y remate, tapetas, bisagras, amaestreado de bombines, manillas, topes, cierrapuertas en caso necesario, aireadores, etc, completo, de acuerdo con esquemas, detalles y especificaciones de proyecto. Color y acabado a elegir por la DF sobre muestras. |  |  |  | Rend.: | 1
Mà d'obra
| A01-FEP6 | h | Ayudante carpintero | 0.25 | /R | x |  | =
| A0F-000K | h | Oficial 1a carpintero | 0.75 | /R | x |  | =
Subtotal mà d'obra
Material
| BAQ3-ZF0R | m2 | Hoja batiente enrasada con bastidor perimetral de compacto fenólico de 10 mm y superfícies con tablero de 7 mm de espesor revestido con HPL de 0,8 mm y canteado con PVC del mismo color | 1.21 |  | x |  | =
| BAS3-ZMM1 | u | Marco de madera de 70 a 100 cm de ancho. Tipo Soleco, Vidal o equivalente. | 1 |  | x |  | =
| BAS0-ZFF1 | u | Herrajes para puerta de interior de una hoja. | 1 |  | x |  | =
Subtotal material
|  |  | Despeses auxiliars |  |  |  | 1.5 | %
Cost directe
Total
P-121 | PA26-ZFC4 | u | FiFu PC01 - Puerta de una hoja corredera, de medidas totales aproximadas 80x220 cm, completa, formada por: - armazón para puerta corredera empotrada en tabique, tipo Eclisse Syntesis o equivalente, para contramarco de yeso laminado, sistema reforzado - cerco de madera de pino y bastidor de tablero contrachapado - hoja tipo sándwich de 43 mm de espesor, con bastidor perimetral de compacto fenólico de 10 mm de espesor sobre madera dura de 27x33 mm, alma de aglomerado aligerado o poliestireno extrusionado y caras con acabado de tablero de 7 mm de espesor revestido con HPL de 1 mm y canteado de PVC del mismo color. Acabado color blanco a confirmar por la DF sobre muestras - manillas de acero inoxidable sobre placa de 180x180 mm, Tesa Sena inox AISI 316L o equivalente - condena con registro de acero inoxidable mate acabado satinado, modelo ref. 558 LESS de ARCON o equivalente, formado por un pasador de 95 mm para hacer límite y al otro lado un cuadrado de 12x12 de 50 mm fijado al tornillo, para permitir abrir la puerta desde el exterior Incluídos perfiles de refuerzo y/o sujeción de marcos, elementos necesarios de montaje, entrega y remate, tapetas, amaestreado de bombines, manillas, topes, cierrapuertas en caso necesario, aireadores, etc, completo, de acuerdo con esquemas, detalles y especificaciones de proyecto. Color y acabado a elegir por la DF sobre muestras. |  |  |  | Rend.: | 1
Mà d'obra
| A0F-000K | h | Oficial 1a carpintero | 0.75 | /R | x |  | =
| A01-FEP6 | h | Ayudante carpintero | 0.25 | /R | x |  | =
Subtotal mà d'obra
Material
| BAS0-ZFF1 | u | Herrajes para puerta de interior de una hoja. | 1 |  | x |  | =
| BAZ4-ZMA5 | u | Manilla modelo TESA SENA de acero inoxidable. | 1 |  | x |  | =
| BAQ3-ZF01 | m2 | Hoja tipo sándwich de 43 mm de espesor, con bastidor perimetral de compacto fenólico de 10 mm de espesor sobre madera dura de 27x33 mm, alma de aglomerado aligerado o poliestireno extrusionado y caras con acabado de tablero de 7 mm de espesor revestido con HPL de 1 mm y canteado de PVC del mismo color | 1.76 |  | x |  | =
| BAZ3-ZXS2 | m | Armazón para puerta corredera empotrada en tabique, tipo Eclisse Syntesis o equivalente, para contramarco de yeso laminado, sistema reforzado | 1 |  | x |  | =
Subtotal material
|  |  | Despeses auxiliars |  |  |  | 1.5 | %
Cost directe
Total
P-123 | PAM2-ZFV7 | u | FiVi PI01F - Conjunto EI2-60 compuesto por puerta de una hoja batiente, fijo superior y fijo lateral, de medidas totales aproximadas 225x245 cm, completo, formado por: - precerco de tubos de 70x40x2 mm de acero galvanizado a base de dos montantes de suelo a techo y travesaño superior - puerta de una hoja batiente de ancho libre de paso 90 cm, sistema VFR-90 EI230-C5 para uso interior, o equivalente - cierrapuertas Dorma TS93 o equivalente - bisagras cilíndricas, cerradura de golpe y llave y manillas - vidrios EI30 para uso interior Incluídos perfiles de refuerzo y/o sujeción de marcos, elementos necesarios de montaje, entrega y remate, tapetas, bisagras, amaestreado de bombines, manillas, topes, cierrapuertas en caso necesario, etc, completo, de acuerdo con esquemas, detalles y especificaciones de proyecto. Tipo Vifire o equivalente, con certificado de homologación del conjunto. Acabado y color RAL a elegir por la DF sobre muestras en obra. |  |  |  | Rend.: | 1
Mà d'obra
| A0F-0010 | h | Oficial 1a vidriero | 8 | /R | x |  | =
| A01-FEPA | h | Ayudante vidriero | 12 | /R | x |  | =
Subtotal mà d'obra
Material
| BAQ3-ZFG6 | u | Materiales del elemento FiVi PI01F. | 1 |  | x |  | =
Subtotal material
|  |  | Despeses auxiliars |  |  |  | 1.5 | %
Cost directe
Total
P-124 | PAV6-ZM01 | u | FeFu 01/04 - Mosquitera enrollable, de medidas totales aproximadas 149x104 cm, con cajón para recoger la tela y guías de aluminio color RAL a elegir por la DF, colocada en la parte exterior de la ventana con tapetas de madera necesarias para su acople. |  |  |  | Rend.: | 1
Mà d'obra
| A0F-000R | h | Oficial 1a montador | 0.42 | /R | x |  | =
Subtotal mà d'obra
Material
| BAVA-ZM01 | m2 | Mosquitera enrollable con cajón para recoger la tela, guías de aluminio RAL estándar, colocada en la parte exterior de la ventana, con tapetas de madera necesarias para su acople. | 1.55 |  | x |  | =
Subtotal material
|  |  | Despeses auxiliars |  |  |  | 1.5 | %
Cost directe
Total
P-125 | PAV6-ZM02 | u | FeFu 02/06 - Mosquitera enrollable, de medidas totales aproximadas 109x104 cm, con cajón para recoger la tela y guías de aluminio color RAL a elegir por la DF, colocada en la parte exterior de la ventana con tapetas de madera necesarias para su acople. |  |  |  | Rend.: | 1
Mà d'obra
| A0F-000R | h | Oficial 1a montador | 0.42 | /R | x |  | =
Subtotal mà d'obra
Material
| BAVA-ZM02 | m2 | Mosquitera enrollable con cajón para recoger la tela, guías de aluminio RAL estándar, colocada en la parte exterior de la ventana, con tapetas de madera necesarias para su acople. | 1.13 |  | x |  | =
Subtotal material
|  |  | Despeses auxiliars |  |  |  | 1.5 | %
Cost directe
Total
P-126 | PAV6-ZM03 | u | FeFu 03/05 - Mosquitera enrollable, de medidas totales aproximadas 149x73 cm, con cajón para recoger la tela y guías de aluminio color RAL a elegir por la DF, colocada en la parte exterior de la ventana con tapetas de madera necesarias para su acople. |  |  |  | Rend.: | 1
Mà d'obra
| A0F-000R | h | Oficial 1a montador | 0.42 | /R | x |  | =
Subtotal mà d'obra
Material
| BAVA-ZM03 | m2 | Mosquitera enrollable con cajón para recoger la tela, guías de aluminio RAL estándar, colocada en la parte exterior de la ventana, con tapetas de madera necesarias para su acople. | 1.09 |  | x |  | =
Subtotal material
|  |  | Despeses auxiliars |  |  |  | 1.5 | %
Cost directe
Total
P-130 | PAV9-ZVK1 | u | FeFu 01 - Persiana enrollable de aluminio, de lamas de 14 a 14.5 mm de espesor, 55 a 60 mm de altura y de 6 a 6.5 kg por m2, de accionamiento manual, colocada en cajón de persiana existente. Incluida parte proporcional de guías, sistema de accionamiento, eje y tirantes, discos y testeros, soportes y rodamientos, topes, etc, así como todos los elementos auxiliares necesarios para su correcta instalación y funcionamiento. La partida incluye también registro para caja de persiana. Se aprovechará la sustitución de la persiana, para eliminar el puente térmico existente mediante la colocación de aislante térmico en todo el perímetro de cajón. Para ventana de medidas totales aproximadas 149x104 cm (medidas totales de la persiana a confirmar en obra, incluyendo solapes laterales e inferior y recorrido superior hasta eje de recogida). Modelo i color de acabado a elegir por la DF sobre muestras. |  |  |  | Rend.: | 1
Mà d'obra
| A0F-000D | h | Oficial 1a colocador | 0.8 | /R | x |  | =
| A01-FEP3 | h | Ayudante colocador | 0.2 | /R | x |  | =
Subtotal mà d'obra
Material
| BAVC-0Z7R | m2 | Persiana enrollable de aluminio de lamas de 14 a 14.5 mm de espesor, de 55 a 60 mm de altura y de 6 a 6.5 kg por m2 | 1.55 |  | x |  | =
| BAVC-ZMAP | u | Materiales complementarios y auxiliares para instalación de persiana de accionamiento manual, colocada en cajón de persiana existente. Incluida parte proporcional de guías, sistema de accionamiento, eje y tirantes, discos y testeros, soportes y rodamientos, topes, etc, así como todos los elementos auxiliares necesarios para su correcta instalación y funcionamiento. La partida incluye también registro para caja de persiana. | 1.55 |  | x |  | =
Subtotal material
|  |  | Despeses auxiliars |  |  |  | 2.5 | %
Cost directe
Total
P-131 | PAV9-ZVK2 | u | FeFu 02 - Persiana enrollable de aluminio, de lamas de 14 a 14.5 mm de espesor, 55 a 60 mm de altura y de 6 a 6.5 kg por m2, de accionamiento manual, colocada en cajón de persiana existente. Incluida parte proporcional de guías, sistema de accionamiento, eje y tirantes, discos y testeros, soportes y rodamientos, topes, etc, así como todos los elementos auxiliares necesarios para su correcta instalación y funcionamiento. La partida incluye también registro para caja de persiana. Se aprovechará la sustitución de la persiana, para eliminar el puente térmico existente mediante la colocación de aislante térmico en todo el perímetro de cajón. Para ventana de medidas totales aproximadas 109x104 cm (medidas totales de la persiana a confirmar en obra, incluyendo solapes laterales e inferior y recorrido superior hasta eje de recogida). Modelo i color de acabado a elegir por la DF sobre muestras. |  |  |  | Rend.: | 1
Mà d'obra
| A0F-000D | h | Oficial 1a colocador | 0.8 | /R | x |  | =
| A01-FEP3 | h | Ayudante colocador | 0.2 | /R | x |  | =
Subtotal mà d'obra
Material
| BAVC-0Z7R | m2 | Persiana enrollable de aluminio de lamas de 14 a 14.5 mm de espesor, de 55 a 60 mm de altura y de 6 a 6.5 kg por m2 | 1.15 |  | x |  | =
| BAVC-ZMAP | u | Materiales complementarios y auxiliares para instalación de persiana de accionamiento manual, colocada en cajón de persiana existente. Incluida parte proporcional de guías, sistema de accionamiento, eje y tirantes, discos y testeros, soportes y rodamientos, topes, etc, así como todos los elementos auxiliares necesarios para su correcta instalación y funcionamiento. La partida incluye también registro para caja de persiana. | 1.15 |  | x |  | =
Subtotal material
|  |  | Despeses auxiliars |  |  |  | 2.5 | %
Cost directe
Total
P-132 | PAV9-ZVK3 | u | FeFu 03 - Persiana enrollable de aluminio, de lamas de 14 a 14.5 mm de espesor, 55 a 60 mm de altura y de 6 a 6.5 kg por m2, de accionamiento manual, colocada en cajón de persiana existente. Incluida parte proporcional de guías, sistema de accionamiento, eje y tirantes, discos y testeros, soportes y rodamientos, topes, etc, así como todos los elementos auxiliares necesarios para su correcta instalación y funcionamiento. La partida incluye también registro para caja de persiana. Se aprovechará la sustitución de la persiana, para eliminar el puente térmico existente mediante la colocación de aislante térmico en todo el perímetro de cajón. Para ventana de medidas totales aproximadas 149x73 cm (medidas totales de la persiana a confirmar en obra, incluyendo solapes laterales e inferior y recorrido superior hasta eje de recogida). Modelo i color de acabado a elegir por la DF sobre muestras. |  |  |  | Rend.: | 1
Mà d'obra
| A01-FEP3 | h | Ayudante colocador | 0.2 | /R | x |  | =
| A0F-000D | h | Oficial 1a colocador | 0.8 | /R | x |  | =
Subtotal mà d'obra
Material
| BAVC-ZMAP | u | Materiales complementarios y auxiliares para instalación de persiana de accionamiento manual, colocada en cajón de persiana existente. Incluida parte proporcional de guías, sistema de accionamiento, eje y tirantes, discos y testeros, soportes y rodamientos, topes, etc, así como todos los elementos auxiliares necesarios para su correcta instalación y funcionamiento. La partida incluye también registro para caja de persiana. | 1.1 |  | x |  | =
| BAVC-0Z7R | m2 | Persiana enrollable de aluminio de lamas de 14 a 14.5 mm de espesor, de 55 a 60 mm de altura y de 6 a 6.5 kg por m2 | 1.1 |  | x |  | =
Subtotal material
|  |  | Despeses auxiliars |  |  |  | 2.5 | %
Cost directe
Total
P-134 | PB91-ZPSI | u | Previsión para señalética informativa interior, de acuerdo con criterios del Centro e indicaciones de la DF. |  |  |  | Rend.: | 1
P-135 | PC16-Z5MC | u | Sa 08 - Espejo de luna incolora de 5 mm de espesor, con marco de aluminio anodizado, de medidas totales 60x100 cm (a confirmar en obra), fijado mecánicamente sobre paramento. |  |  |  | Rend.: | 1
Mà d'obra
| A01-FEPA | h | Ayudante vidriero | 0.15 | /R | x |  | =
| A0F-0010 | h | Oficial 1a vidriero | 0.3 | /R | x |  | =
Subtotal mà d'obra
Material
| BC1K-ZAXM | u | Materiales auxiliares para colocación de espejo. | 1 |  | x |  | =
| BC1K-0WNS | m2 | Espejo de luna incolora de espesor 5 mm | 0.6 |  | x |  | =
Subtotal material
|  |  | Despeses auxiliars |  |  |  | 2.5 | %
Cost directe
Total
P-221 | PJ117-ZBQ8 | u | Sa 03 - Lavabo mural de porcelana esmaltada, sencillo, de medidas totales aproximadas 600x320x110 mm, de color blanco, colocado con soportes murales. Tipo Roca referencia A327785000 o equivalente, a confirmar por la DF. |  |  |  | Rend.: | 1
Mà d'obra
| A0F-000N | h | Oficial 1a fontanero | 0.4 | /R | x |  | =
| A01-FEPE | h | Ayudante fontanero | 0.1 | /R | x |  | =
Subtotal mà d'obra
Material
| BJ115-0QED | u | Lavabo mural de porcelana esmaltada, sencillo, de ancho 53 a 75 cm, de color blanco y precio alto | 1 |  | x |  | =
| B7JE-0GTM | dm3 | Masilla para sellados, de aplicación con pistola, de base silicona neutra monocomponente | 0.025 |  | x |  | =
Subtotal material
|  |  | Despeses auxiliars |  |  |  | 2.5 | %
Cost directe
Total
P-222 | PJ117-ZBQA | u | Sa 04 - Lavabo accesible ergonómico mural de porcelana esmaltada, sin pedestal, con frontal cóncavo y apoyo anatómico para facilitar el acceso a usuarios con movilidad reducida, de medidas totales aproximadas 640x550x165 mm, de color blanco, colocado con soportes murales. Tipo Roca referencia A327230000 o equivalente, a confirmar por la DF. |  |  |  | Rend.: | 1
Mà d'obra
| A0F-000N | h | Oficial 1a fontanero | 0.4 | /R | x |  | =
| A01-FEPE | h | Ayudante fontanero | 0.1 | /R | x |  | =
Subtotal mà d'obra
Material
| BJ115-ZQD9 | u | Lavabo accesible ergonómico mural de porcelana esmaltada, sin pedestal, con frontal cóncavo y apoyo anatómico para facilitar el acceso a usuarios con movilidad reducida, de medidas aproximadas 640x550x165 mm, de color blanco, colocado con soportes murales. | 1 |  | x |  | =
| B7JE-0GTM | dm3 | Masilla para sellados, de aplicación con pistola, de base silicona neutra monocomponente | 0.025 |  | x |  | =
Subtotal material
|  |  | Despeses auxiliars |  |  |  | 2.5 | %
Cost directe
Total
P-223 | PJ11A-Z2TX | u | Sa 06 - Plato de ducha rectangular de resinas, de 1760x800 mm, color a elegir, empotrado en el pavimento. Modelo, color y acabado a elegir por la DF sobre muestras. |  |  |  | Rend.: | 1
Mà d'obra
| A0F-000T | h | Oficial 1a albañil | 0.5 | /R | x |  | =
| A0D-0007 | h | Peón | 0.25 | /R | x |  | =
Subtotal mà d'obra
Material
| BJ119-Z2RV | u | Plato de ducha rectangular de resinas, de 1760x800 mm, de color blanco. | 1 |  | x |  | =
Subtotal material
Element compost
| B07F-0LT4 | m3 | Mortero de cemento pórtland con caliza CEM II/B-L y arena, con 250 kg/m3 de cemento, con una proporción en volumen 1:6 y 5 N/mm2 de resistencia a compresión, elaborado en obra | 0.0021 |  | x |  | =
Subtotal element compost
|  |  | Despeses auxiliars |  |  |  | 2.5 | %
Cost directe
Total
P-224 | PJ11A-ZATX | u | Sa 05 - Plato de ducha rectangular de resinas, de 1670x800 mm, color a elegir, empotrado en el pavimento. Modelo, color y acabado a elegir por la DF sobre muestras. |  |  |  | Rend.: | 1
Mà d'obra
| A0F-000T | h | Oficial 1a albañil | 0.5 | /R | x |  | =
| A0D-0007 | h | Peón | 0.25 | /R | x |  | =
Subtotal mà d'obra
Material
| BJ119-ZPRV | u | Plato de ducha rectangular de resinas, de 1670x800 mm, de color blanco. | 1 |  | x |  | =
Subtotal material
Element compost
| B07F-0LT4 | m3 | Mortero de cemento pórtland con caliza CEM II/B-L y arena, con 250 kg/m3 de cemento, con una proporción en volumen 1:6 y 5 N/mm2 de resistencia a compresión, elaborado en obra | 0.0021 |  | x |  | =
Subtotal element compost
|  |  | Despeses auxiliars |  |  |  | 2.5 | %
Cost directe
Total
P-225 | PJ11C-ZAWQ | u | Sa 02 - Inodoro para baño adaptado de porcelana esmaltada, de salida horizontal, con asiento y tapa, cisterna y mecanismos de descarga y alimentación incorporados, de color blanco, precio alto, colocado con fijaciones murales y conectado a la red de evacuación. Tipo Roca referencia A346237000 o equivalente, a confirmar por la DF. |  |  |  | Rend.: | 1
Mà d'obra
| A0D-0007 | h | Peón | 0.25 | /R | x |  | =
| A0F-000N | h | Oficial 1a fontanero | 1.25 | /R | x |  | =
| A01-FEPE | h | Ayudante fontanero | 0.34 | /R | x |  | =
| A0F-000T | h | Oficial 1a albañil | 0.5 | /R | x |  | =
Subtotal mà d'obra
Material
| BJ11C-ZAWQ | u | Inodoro para baño adaptado, mural de porcelana esmaltada, de salida horizontal, con asiento y tapa, cisterna y mecanismos de descarga y alimentación incorporados, color blanco. | 1 |  | x |  | =
| BJ11O-0PMV | kg | Pasta para sellar el enlace de inodoros, vertederos y placas turcas | 0.245 |  | x |  | =
Subtotal material
Element compost
| B07F-0LT4 | m3 | Mortero de cemento pórtland con caliza CEM II/B-L y arena, con 250 kg/m3 de cemento, con una proporción en volumen 1:6 y 5 N/mm2 de resistencia a compresión, elaborado en obra | 0.0021 |  | x |  | =
Subtotal element compost
|  |  | Despeses auxiliars |  |  |  | 2.5 | %
Cost directe
Total
P-226 | PJ11C-ZCWQ | u | Sa 01 - Inodoro de porcelana esmaltada, de salida horizontal, con asiento y tapa, cisterna y mecanismos de descarga y alimentación incorporados, de color blanco, precio alto, colocado con fijaciones murales y conectado a la red de evacuación. Tipo Roca referencia A346688000 o equivalente, a confirmar por la DF. |  |  |  | Rend.: | 1
Mà d'obra
| A0F-000N | h | Oficial 1a fontanero | 1.25 | /R | x |  | =
| A0D-0007 | h | Peón | 0.25 | /R | x |  | =
| A0F-000T | h | Oficial 1a albañil | 0.5 | /R | x |  | =
| A01-FEPE | h | Ayudante fontanero | 0.34 | /R | x |  | =
Subtotal mà d'obra
Material
| BJ11O-0PMV | kg | Pasta para sellar el enlace de inodoros, vertederos y placas turcas | 0.245 |  | x |  | =
| BJ11C-0Q7X | u | Inodoro mural de porcelana esmaltada, de salida horizontal, con asiento y tapa, cisterna y mecanismos de descarga y alimentación incorporados, color blanco. | 1 |  | x |  | =
Subtotal material
Element compost
| B07F-0LT4 | m3 | Mortero de cemento pórtland con caliza CEM II/B-L y arena, con 250 kg/m3 de cemento, con una proporción en volumen 1:6 y 5 N/mm2 de resistencia a compresión, elaborado en obra | 0.0021 |  | x |  | =
Subtotal element compost
|  |  | Despeses auxiliars |  |  |  | 2.5 | %
Cost directe
Total
P-227 | PJ11G-7A3Y | u | Sa 01/02 - Cisterna empotrada para inodoro, con estructura de soporte para ir en tabique ligero o de placas, con una altura aproximada de 1,2 m y ancho de 0.45 a 0.55 m, para una descarga de 3/6 l, accionamiento manual con acabado cromado, colocada con fijaciones mecánicas. |  |  |  | Rend.: | 1
Mà d'obra
| A0F-000N | h | Oficial 1a fontanero | 0.45 | /R | x |  | =
| A01-FEPE | h | Ayudante fontanero | 0.112 | /R | x |  | =
Subtotal mà d'obra
Material
| BJ244-1PEQ | u | Mecanismo de accionamiento manual para inodoro, acabada cromado | 1 |  | x |  | =
| BJ11G-1P4A | u | Cisterna empotrada para inodoro, con estructura de soporte para ir en tabique ligero o de placas, con una altura aproximada de 1,2 m y ancho de 0.45 a 0.55 m, para una descarga de 3/6 l y accionamiento manual | 1 |  | x |  | =
Subtotal material
|  |  | Despeses auxiliars |  |  |  | 2.5 | %
Cost directe
Total
P-228 | PJ186-3CNH | u | Sa 07 - Vertedero de porcelana esmaltada con alimentación integrada, de color blanco, colocado sobre el pavimento y conectado a la red de evacuación. |  |  |  | Rend.: | 1
Mà d'obra
| A01-FEPE | h | Ayudante fontanero | 0.15 | /R | x |  | =
| A0F-000N | h | Oficial 1a fontanero | 0.6 | /R | x |  | =
Subtotal mà d'obra
Material
| BJ18A-17WK | u | Vertedero de porcelana esmaltada con alimentación integrada, de color blanco, precio alto, con fijaciones | 1 |  | x |  | =
| B7JE-0GTM | dm3 | Masilla para sellados, de aplicación con pistola, de base silicona neutra monocomponente | 0.015 |  | x |  | =
| BJ11O-0PMV | kg | Pasta para sellar el enlace de inodoros, vertederos y placas turcas | 0.245 |  | x |  | =
Subtotal material
|  |  | Despeses auxiliars |  |  |  | 2.5 | %
Cost directe
Total
P-229 | PJ40-ZCCB | u | Conjunto de accesorios de baño a definir, colocados con fijaciones mecánicos, que incluye: - toallero para ducha - repisa auxiliar para ducha - toallero para lavabo - portarollos de papel higiénico - percha a colocar detrás de la puerta |  |  |  | Rend.: | 1
Mà d'obra
| A0F-000D | h | Oficial 1a colocador | 1 | /R | x |  | =
Subtotal mà d'obra
Material
| BJ4Z-ZCCB | u | Conjunto de accesorios de baño a definir, colocados con fijaciones mecánicos, que incluye: - toallero para ducha - repisa auxiliar para ducha - toallero para lavabo - portarollos de papel higiénico - percha a colocar detrás de la puerta | 1 |  | x |  | =
Subtotal material
|  |  | Despeses auxiliars |  |  |  | 1.5 | %
Cost directe
Total
P-230 | PJ40-ZLD1 | u | Barra de soporte en L y cortina compatible, para ducha, colocada con fijaciones mecánicas, incluídos todos los elementos de montaje, soporte y remate, completa. Diseño/color a elegir por la DF sobre muestras. |  |  |  | Rend.: | 1
Mà d'obra
| A01-FEP3 | h | Ayudante colocador | 1 | /R | x |  | =
| A0F-000D | h | Oficial 1a colocador | 0.5 | /R | x |  | =
Subtotal mà d'obra
Material
| BJ4Z-ZLD1 | u | Materiales necesarios para barra de soporte en L y cortina compatible, para ducha, colocada con fijaciones mecánicas, incluídos todos los elementos de montaje, soporte y remate, completa. Diseño/color a elegir por la DF sobre muestras. | 1 |  | x |  | =
Subtotal material
Cost directe
Total
P-231 | PJ41-ZA1P | u | Barra mural fija en ángulo para baño adaptado, de 600 y 600 mm de longitud y 35 mm de diámetro, de tubo de aluminio recubierto de nilón, colocada con fijaciones mecánicas en ámbito de inodoro. |  |  |  | Rend.: | 1
Mà d'obra
| A0F-000D | h | Oficial 1a colocador | 0.35 | /R | x |  | =
Subtotal mà d'obra
Material
| BJ4Z-H68Q | u | Barra mural fija en ángulo para baño adaptado, de 600 y 600 mm de longitud y 35 mm de d, de tubo de aluminio recubierto de nilón | 1 |  | x |  | =
Subtotal material
|  |  | Despeses auxiliars |  |  |  | 1.5 | %
Cost directe
Total
P-232 | PJ41-ZA1Q | u | Barra mural recta para ayuda en ámbito de ducha, de 400 mm de longitud y 35 mm de diámetro, de tubo de aluminio recubierto de nilón, colocado con fijaciones mecánicas. Previsto en baños no adaptados. |  |  |  | Rend.: | 1
Mà d'obra
| A0F-000D | h | Oficial 1a colocador | 0.25 | /R | x |  | =
Subtotal mà d'obra
Material
| BJ4Z-ZA1Q | u | Barra mural recta para baño adaptado, de 400 mm de longitud y 35 mm de d, de tubo de aluminio recubierto de nilón | 1 |  | x |  | =
Subtotal material
|  |  | Despeses auxiliars |  |  |  | 1.5 | %
Cost directe
Total
P-233 | PJ41-ZA1R | u | Barra mural fija en ángulo para baño adaptado, de 600 y 900 mm de longitud y 35 mm de diámetro, de tubo de aluminio recubierto de nilón, colocada con fijaciones mecánicas en ámbito de ducha. |  |  |  | Rend.: | 1
Mà d'obra
| A0F-000D | h | Oficial 1a colocador | 0.35 | /R | x |  | =
Subtotal mà d'obra
Material
| BJ4Z-ZA1R | u | Barra mural fija en ángulo para baño adaptado, de 600 y 900 mm de longitud y 35 mm de d, de tubo de aluminio recubierto de nilón | 1 |  | x |  | =
Subtotal material
|  |  | Despeses auxiliars |  |  |  | 1.5 | %
Cost directe
Total
P-234 | PJ41-ZA1S | u | Barra mural doble abatible para baño adaptado, de 800 mm de longitud y 35 mm de diámetro, de tubo de aluminio recubierto de nilón, con pata telescópica, colocada con fijaciones mecánicas, en ámbito de inodoro. |  |  |  | Rend.: | 1
Mà d'obra
| A0F-000D | h | Oficial 1a colocador | 1 | /R | x |  | =
Subtotal mà d'obra
Material
| BJ4Z-H68Z | u | Barra mural doble abatible para baño adaptado, de 800 mm de longitud y 35 mm de d, de tubo de aluminio recubierto de nylón | 1 |  | x |  | =
Subtotal material
|  |  | Despeses auxiliars |  |  |  | 1.5 | %
Cost directe
Total
P-235 | PJ41-ZA1T | u | Banqueta para ducha de baño adaptado, de 350x450 mm, de aluminio recubierto de nilón. |  |  |  | Rend.: | 1
Mà d'obra
| A0F-000D | h | Oficial 1a colocador | 0.2 | /R | x |  | =
Subtotal mà d'obra
Material
| BJ4Z-ZA1T | u | Banqueta para ducha de baño adaptado, de 350x450 mm, de aluminio recubierta de nilón | 1 |  | x |  | =
Subtotal material
|  |  | Despeses auxiliars |  |  |  | 1.5 | %
Cost directe
Total
P-274 | PQ55-ZTC1 | u | EqF 02 - Mueble escritorio tipo 1, completo, de acuerdo con detalles y especificaciones de proyecto, formado por: - Mesa de trabajo tipo, de 75 cm de altura y 50 cm de ancho, con tablero superior estratificado, realizado con tablero antihumedad revestido con laminado de 1 mm de espesor y canteado con PVC del mismo color, incluidos refuerzos, elementos de sujeción y montaje a paramento vertical, lateral de apoyo, mecanizado para paso de instalaciones, etc. (215 cm) - Módulo de tres cajones de 75 cm de altura aproximada realizado con tablero antihumedad revestido con laminado de HPL de 1 mm de espesor y canteado con PVC del mismo color, con refuerzo perimetral del mismo material de 10 mm de espesor. Incluidos refuerzos, tiradores de aluminio negro y herrajes, cerradura con llave según Plan de Amaestramiento del Centro, incluidos elementos auxiliares de montaje y remate, etc. (60 cm) Tipo Abet Laminati, Max Compact, Polyrey, Fundermax o equivalente. Color a elegir por la DF sobre muestras. |  |  |  | Rend.: | 1
Mà d'obra
| A0F-000R | h | Oficial 1a montador | 0.4 | /R | x |  | =
| A01-FEPH | h | Ayudante montador | 0.2 | /R | x |  | =
Subtotal mà d'obra
Material
| BQ53-ZT50 | m | Mesa de trabajo tipo, de 75 cm de altura y 50 cm de ancho, con tablero superior estratificado, realizado con tablero antihumedad revestido con laminado de 1 mm de espesor y canteado con HPL de 4 mm de espesor, de acuerdo con detalles, incluidos refuerzos, elementos de sujeción y montaje, mecanizado para paso de instalaciones, etc., completo. Tipo Abet Laminati, Max Compact, Polyrey, Fundermax o equivalente. Color a escoger por la DF sobre muestras. | 2.15 |  | x |  | =
| BQ7C-M7C5 | m | Mueble de tres cajones tipo, de 75 cm de altura y 50 cm de ancho aproximada, realizado con tablero antihumedad revestido con laminado de 1 mm de grosor y canteado con PVC del mismo color. Incluidos refuerzos, herrajes de colgar y cerrar con cerradura de llave según Plan de Amaestramiento del Centro, elementos de sujeción y remate, etc. Tipo Abet Laminati, Max Compact, Polyrey, Fundermax o equivalente. Color a escoger por la DF sobre muestras. | 0.6 |  | x |  | =
Subtotal material
|  |  | Despeses auxiliars |  |  |  | 1.5 | %
Cost directe
Total
P-275 | PQ55-ZTC2 | u | EqF 03 - Mueble escritorio tipo 2, completo, de acuerdo con detalles y especificaciones de proyecto, formado por: - Mesa de trabajo tipo, de 75 cm de altura y 50 cm de ancho, con tablero superior estratificado, realizado con tablero antihumedad revestido con laminado de 1 mm de espesor y canteado con PVC del mismo color, incluidos refuerzos, elementos de sujeción y montaje a paramento vertical, lateral de apoyo, mecanizado para paso de instalaciones, etc. (205 cm) - Módulo de tres cajones de 75 cm de altura aproximada realizado con tablero antihumedad revestido con laminado de HPL de 1 mm de espesor y canteado con PVC del mismo color, con refuerzo perimetral del mismo material de 10 mm de espesor. Incluidos refuerzos, tiradores de aluminio negro y herrajes, cerradura con llave según Plan de Amaestramiento del Centro, incluidos elementos auxiliares de montaje y remate, etc. (60 cm) Tipo Abet Laminati, Max Compact, Polyrey, Fundermax o equivalente. Color a elegir por la DF sobre muestras. |  |  |  | Rend.: | 1
Mà d'obra
| A01-FEPH | h | Ayudante montador | 0.2 | /R | x |  | =
| A0F-000R | h | Oficial 1a montador | 0.4 | /R | x |  | =
Subtotal mà d'obra
Material
| BQ53-ZT50 | m | Mesa de trabajo tipo, de 75 cm de altura y 50 cm de ancho, con tablero superior estratificado, realizado con tablero antihumedad revestido con laminado de 1 mm de espesor y canteado con HPL de 4 mm de espesor, de acuerdo con detalles, incluidos refuerzos, elementos de sujeción y montaje, mecanizado para paso de instalaciones, etc., completo. Tipo Abet Laminati, Max Compact, Polyrey, Fundermax o equivalente. Color a escoger por la DF sobre muestras. | 2.05 |  | x |  | =
| BQ7C-M7C5 | m | Mueble de tres cajones tipo, de 75 cm de altura y 50 cm de ancho aproximada, realizado con tablero antihumedad revestido con laminado de 1 mm de grosor y canteado con PVC del mismo color. Incluidos refuerzos, herrajes de colgar y cerrar con cerradura de llave según Plan de Amaestramiento del Centro, elementos de sujeción y remate, etc. Tipo Abet Laminati, Max Compact, Polyrey, Fundermax o equivalente. Color a escoger por la DF sobre muestras. | 0.6 |  | x |  | =
Subtotal material
|  |  | Despeses auxiliars |  |  |  | 1.5 | %
Cost directe
Total
P-276 | PQ55-ZTC3 | u | EqF 04 - Mueble escritorio tipo 3 para habitación accesible, completo, de acuerdo con detalles y especificaciones de proyecto, formado por: - Mesa de trabajo tipo, de 75 cm de altura y 50 cm de ancho, con tablero superior estratificado, realizado con tablero antihumedad revestido con laminado de 1 mm de espesor y canteado con PVC del mismo color, incluidos refuerzos, elementos de sujeción y montaje a paramento vertical, lateral de apoyo, mecanizado para paso de instalaciones, etc. (150 cm) - Módulo de tres cajones de 75 cm de altura aproximada realizado con tablero antihumedad revestido con laminado de HPL de 1 mm de espesor y canteado con PVC del mismo color, con refuerzo perimetral del mismo material de 10 mm de espesor. Incluidos refuerzos, tiradores de aluminio negro y herrajes, cerradura con llave según Plan de Amaestramiento del Centro, incluidos elementos auxiliares de montaje y remate, etc. (60 cm) Tipo Abet Laminati, Max Compact, Polyrey, Fundermax o equivalente. Color a elegir por la DF sobre muestras. |  |  |  | Rend.: | 1
Mà d'obra
| A01-FEPH | h | Ayudante montador | 0.2 | /R | x |  | =
| A0F-000R | h | Oficial 1a montador | 0.4 | /R | x |  | =
Subtotal mà d'obra
Material
| BQ7C-M7C5 | m | Mueble de tres cajones tipo, de 75 cm de altura y 50 cm de ancho aproximada, realizado con tablero antihumedad revestido con laminado de 1 mm de grosor y canteado con PVC del mismo color. Incluidos refuerzos, herrajes de colgar y cerrar con cerradura de llave según Plan de Amaestramiento del Centro, elementos de sujeción y remate, etc. Tipo Abet Laminati, Max Compact, Polyrey, Fundermax o equivalente. Color a escoger por la DF sobre muestras. | 0.6 |  | x |  | =
| BQ53-ZT50 | m | Mesa de trabajo tipo, de 75 cm de altura y 50 cm de ancho, con tablero superior estratificado, realizado con tablero antihumedad revestido con laminado de 1 mm de espesor y canteado con HPL de 4 mm de espesor, de acuerdo con detalles, incluidos refuerzos, elementos de sujeción y montaje, mecanizado para paso de instalaciones, etc., completo. Tipo Abet Laminati, Max Compact, Polyrey, Fundermax o equivalente. Color a escoger por la DF sobre muestras. | 1.5 |  | x |  | =
Subtotal material
|  |  | Despeses auxiliars |  |  |  | 1.5 | %
Cost directe
Total
P-277 | PQ7C-ZAA1 | u | EqF 05 - Armario habitación tipo, de medidas totales aproximadas 45x50x250 cm, completo, de acuerdo con detalles y especificaciones de proyecto, formado por: - Armario alto tipo con dos puertas batientes, una para el cuerpo principal y otra para altillo superior, realizado con tablero antihumedad revestido con laminado de 1 mm de espesor y canteado con PVC del mismo color. Incluidos refuerzos, herrajes de colgar, manillas y cerradura con llave, estantes y barras de colgar según distribución interior definida en esquemas y detalles de proyecto y a confirmar en obra, puertas, elementos de sujeción y remate, zócalos, etc. Tipo Abet Laminati, Max Compact, Polyrey, Fundermax o equivalente. Colores a elegir por la DF sobre muestras. |  |  |  | Rend.: | 1
Mà d'obra
| A01-FEPH | h | Ayudante montador | 1 | /R | x |  | =
| A0F-000R | h | Oficial 1a montador | 3 | /R | x |  | =
Subtotal mà d'obra
Material
| BQ7C-ZAA1 | m | Armario alto tipo, de 50 cm de anchura y 250 de altura aproximada, realizado con tablero antihumedad revestido con laminado de 1 mm de espesor y canteado con HPL de 4 mm de espesor. Incluidos refuerzos, herrajes de colgar y cerrar con cerradura de llave según Plan de Amaestramiento del Centro, estanterias y barras de colgar interiores según distribución a definir en obra, puertas, elementos de sujeción y remate, etc. Tipo Abet Laminati, Max Compact, Polyrey, Fundermax o equivalente. Color a escoger por la DF sobre muestras. | 0.45 |  | x |  | =
Subtotal material
|  |  | Despeses auxiliars |  |  |  | 1.5 | %
Cost directe
Total
P-278 | PQ7C-ZAA2 | u | EqF 06 - Armario habitación tipo, de medidas totales aproximadas 135x50x250 cm, completo, de acuerdo con detalles y especificaciones de proyecto, formado por: - Armario alto tipo de dos módulos. Uno de dos puertas, una para el cuerpo principal y otra para altillo superior y otro de cuatro puertas, dos para el cuerpo principal y dos para altillo superior. Realizado con tablero antihumedad revestido con laminado de 1 mm de espesor y canteado con PVC del mismo color. Incluidos refuerzos, herrajes de colgar, manillas y cerradura con llave, estantes y barras de colgar según distribución interior definida en esquemas y detalles de proyecto y a confirmar en obra, puertas, elementos de sujeción y remate, zócalos, etc. Tipo Abet Laminati, Max Compact, Polyrey, Fundermax o equivalente. Colores a elegir por la DF sobre muestras. |  |  |  | Rend.: | 1
Mà d'obra
| A01-FEPH | h | Ayudante montador | 0.5 | /R | x |  | =
| A0F-000R | h | Oficial 1a montador | 1.5 | /R | x |  | =
Subtotal mà d'obra
Material
| BQ7C-ZAA1 | m | Armario alto tipo, de 50 cm de anchura y 250 de altura aproximada, realizado con tablero antihumedad revestido con laminado de 1 mm de espesor y canteado con HPL de 4 mm de espesor. Incluidos refuerzos, herrajes de colgar y cerrar con cerradura de llave según Plan de Amaestramiento del Centro, estanterias y barras de colgar interiores según distribución a definir en obra, puertas, elementos de sujeción y remate, etc. Tipo Abet Laminati, Max Compact, Polyrey, Fundermax o equivalente. Color a escoger por la DF sobre muestras. | 1.33 |  | x |  | =
Subtotal material
|  |  | Despeses auxiliars |  |  |  | 1.5 | %
Cost directe
Total
P-279 | PQ7C-ZCB1 | u | EqF 01 - Cabecero para habitación completo, de acuerdo con esquemas, detalles y especificaciones de proyecto, formado por: - Mueble cabecero de medidas totales aproximadas 120x30x75 cm, realizado con estructura de soporte a base de tacos de madera, frontal revestido con panel laminado decorativo de alta presión HPL de 6 mm de espesor, colocado con rastreles fenólicos de 6 mm de espesor y repisa de tablero contrachapado antihumedad revestido con laminado de alta presión HPL de 1 mm de espesor y canteado con PVC de 2 mm de espesor del mismo color - Revestimiento en frontal superior y laterales de panel laminado decorativo de alta presión HPL de 6 mm de espesor, colocado con rastreles fenólicos de 6 mm de espesor, fijados con tacos Fischer metálicos HM-N o HM-NS con tornillo inox, o equivalentes y adhesivo al soporte, y adhesivo estructural Sika y cintas adhesivas a dos caras Scotch, o equivalentes, entre rastreles y paneles. Superfície total aproximada 3,30 m2 - Mecanizado/apertura de agujeros (circulares y/o rectagulares) de los paneles para paso o colocación de instalaciones y otros elementos - Parte proporcional de cantoneras y remates, verticales y horizontales para rematar perímetro del revestimiento de HPL Despiece de acuerdo con planos. Clasificación al fuego B-s1, d0. Incluídos todos los elemetos necesarios de montaje, soporte, remate y acabado. Tipo Max Compact FH, Fundermax, Abet Laminati, Polyrey o equivalente. Colores y acabados a definir por la DF sobre muestras (repisa en imitación madera y revestimientos en color a elegir). Se solicitará la ejecución de una muestra, para validación previa del montaje del resto de cabeceros del proyecto. |  |  |  | Rend.: | 1
Mà d'obra
| A01-FEPH | h | Ayudante montador | 0.5 | /R | x |  | =
| A0F-000R | h | Oficial 1a montador | 1.5 | /R | x |  | =
Subtotal mà d'obra
Material
| B867-MC06 | m2 | Materiales para revestimiento de panel laminado decorativo de alta pressión HPL, de 6 mm de espesor y clasificación al fuego B-s1,d0. | 4.2 |  | x |  | =
| BQ7C-ZCB1 | m | Materiales para la ejecución completa de equipamiento tipo EqF 01. | 1.2 |  | x |  | =
| B867-MC6B | m2 | Materiales auxiliares para revestimiento de panel laminado decorativo de alta presión HPL, colocado con rastreles de 6 mm del mismo material. | 4.2 |  | x |  | =
Subtotal material
|  |  | Despeses auxiliars |  |  |  | 1.5 | %
Cost directe
Total
P-280 | PXAU-00CQ | Pa | Partida alzada a justificar para el control de calidad en la obra, en base al Programa y al Plan de control de calidad correspondientes. |  |  |  | Rend.: | 1
P-281 | PXAU-00GR | Pa | Partida alzada de abono íntegro para la gestión de residuos de construcción y demolición, en base al Estudio de gestión de residuos correspondiente. |  |  |  | Rend.: | 1
P-282 | PXAU-00PC | Pa | Partida para contingencias no contempladas especificamente en otras partidas del proyecto, a justificar durante la obra de acuerdo con la DF. El valor de esta partida es de 15.000 € y no puede ser modificado en la oferta económica de licitación. |  |  |  | Rend.: | 1
P-283 | PXAU-00SS | Pa | Partida alzada de abono íntegro para la seguridad y salud en la obra, en base al Estudio y al Plan de seguridad y salud correspondientes. |  |  |  | Rend.: | 1
P-47 | P4SA-MSIY | m2 | Refuerzo de techo con capa de compresión de 8 cm de espesor, con armadura de barras corrugadas de acero de 8 mm de D y una cuantía de 0,08 m3/m2 de hormigón para armar con aditivo hidrófugo HA - 25/F/10 / XC1 con una cantidad de cemento de 275 kg/m3 y relación agua cemento =< 0.6, vertido con cubilote, carga manual de escombros sobre camión o contenedor Criterio de medición: m2 de superficie reforzada, de acuerdo con las especificaciones de la DT. |  |  |  | Rend.: | 1
Mà d'obra
| A0F-000I | h | Oficial 1a ferrallista | 0.054 | /R | x |  | =
| A01-FEP0 | h | Ayudante ferrallista | 0.045 | /R | x |  | =
Subtotal mà d'obra
Material
| B0AM-078F | kg | Alambre recocido de diámetro 1,3 mm Criterio de medición: Unidad de medición: la indicada en la descripción del elemento Criterio de medición: cantidad necesaria suministrada en la obra | 0.054 |  | x |  | =
Subtotal material
Element compost
| B0B6-107E | kg | Acero en barras corrugadas elaborado en obra y manipulado en taller B500S, de límite elástico >= 500 N/mm2 Criterio de medición: kg de peso necesario elaborado en la obra, calculado con el peso unitario teórico o cualquier otro expresamente aceptado por la DF. Este criterio incluye las pérdidas de material debidas a las operaciones específicas de estos trabajos, correspondientes a recortes y ligados. | 4.51 |  | x |  | =
Subtotal element compost
Partida d'obra
| P214O-4RO4 | m3 | Derribo de muro de obra cerámica, con medios manuales y carga manual de escombros sobre camión o contenedor Criterio de medición: m3 de volumen realmente derribado, medido como diferencia entre los perfiles levantados antes de empezar el derribo y los levantados al finalizar el derribo, aprobados por la DF. m3 de volumen realmente ejecutado medido según las indicaciones de la DT. m de longitud realmente ejecutado medido según las indicaciones de la DT. m2 de superficie realmente ejecutada, medida según las especificaciones de la DT. | 0.001 |  | x |  | =
| P45C1-I5V3 | m3 | Hormigonado de losas con hormigón para armar con aditivo hidrófugo HA - 25 / F / 10 / XC1 con una cantidad de cemento de 275 kg/m3 i relación agua cemento =< 0.6, colocado con cubilote Criterio de medición: m3 de volumen medido según las especificaciones de la DT, con aquellas modificaciones y singularidades aceptadas previa y expresamente por la DF. | 0.09 |  | x |  | =
Subtotal partida d'obra
Cost directe
Total
P-56 | P653F-48D7 | m2 | Di 073DD - Tabique de yeso laminado (12,5D)+48+(12,5D) A EI-60, con entramado de perfiles de plancha de acero galvanizado de 48 mm de anchura colocados cada 40 cm y una placa alta dureza-antihumedad+fuego de 12,5 mm de espesor por cada lado, con encintado y masillado de juntas, incluido aislamiento interior con placa semirígida de lana de roca de 36 a 40 kg/m3 y 40 mm de espesor y banda acústica autoadhesiva. Los tabiques incluyen la parte proporcional de refuerzos necesarioss para el posterior anclaje y soporte de elementos diversos (sanitarios, barras para PMR, equipamiento, mobiliario fijo, barandillas y pasamanos, extintores y BIES, etc), no contemplados especificamente en otras partidas. |  |  |  | Rend.: | 1
Partida d'obra
| P83EA-3Y8P | m2 | Aplacado vertical con placas de yeso laminado ALTA DUREZA-ANTIHUMEDAD-FUEGO y espesor 12,5 mm, colocado sobre perfilería de acero galvanizado con fijaciones mecánicas, con encintado y masillado de juntas. | 2 |  | x |  | =
| P7C45-5PMN | m2 | Aislamiento con placa semirígida de lana mineral de roca (MW), de densidad 36 a 40 kg/m3, de 40 mm de espesor, con una conductividad térmica <= 0.036 W/(m·K) y resistencia térmica >= 1,111 m2·K/W, colocada sin adherir | 1 |  | x |  | =
| P652-424Q | m2 | Perfilería de plancha de acero galvanizado con perfiles de montante de ancho 48 mm, colocados cada 40 cm, y canal de ancho 48 mm con banda acústica autoadhesiva, fijados mecánicamente, para soporte de pared recta | 1 |  | x |  | =
Subtotal partida d'obra
Cost directe
Total
P-57 | P653H-48D1 | m2 | Di 098H - Tabique de yeso laminado (12,5+12,5)+48+(12,5H+12,5H) A, con dos placas estándar de 12,5 mm de espesor por un lado, entramado de perfiles de plancha de acero galvanizado de 48 mm de anchura colocados cada 40 cm y dos placas hidrófugas de 12,5 mm de espesor por el otra lado, con encintado y masillado de juntas, incluido aislamiento interior con placa semirígida de lana de roca de 36 a 40 kg/m3 y 40 mm de espesor y banda acústica autoadhesiva. Los tabiques incluyen la parte proporcional de refuerzos necesarios para el posterior anclaje y soporte de elementos diversos (sanitarios, barras para PMR, equipamiento, mobiliario fijo, barandillas y pasamanos, extintores, BIES, etc), no contemplados especificamente en otras partidas. |  |  |  | Rend.: | 1
Partida d'obra
| P652-424Q | m2 | Perfilería de plancha de acero galvanizado con perfiles de montante de ancho 48 mm, colocados cada 40 cm, y canal de ancho 48 mm con banda acústica autoadhesiva, fijados mecánicamente, para soporte de pared recta | 1 |  | x |  | =
| P83EA-DY8M | m2 | Doble aplacado vertical con placas de yeso laminado estándar (A) y espesor 12,5 mm, colocado sobre perfilería de acero galvanizado con fijaciones mecánicas, con encintado y masillado de juntas. | 1 |  | x |  | =
| P7C45-5PMN | m2 | Aislamiento con placa semirígida de lana mineral de roca (MW), de densidad 36 a 40 kg/m3, de 40 mm de espesor, con una conductividad térmica <= 0.036 W/(m·K) y resistencia térmica >= 1,111 m2·K/W, colocada sin adherir | 1 |  | x |  | =
| P83EA-DY8J | m2 | Doble aplacado vertical con placas de yeso laminado hidrófugo (H) y espesor 12,5 mm, colocado sobre perfilería de acero galvanizado con fijaciones mecánicas, con encintado y masillado de juntas. | 1 |  | x |  | =
Subtotal partida d'obra
Cost directe
Total
P-58 | P653S-48D1 | m2 | Di 098 - Tabique de yeso laminado (12,5+12,5)+48+(12,5+12,5) A, con entramado de perfiles de plancha de acero galvanizado de 48 mm de anchura colocados cada 40 cm y dos placas de 12,5 mm de espesor por cada lado, con encintado y masillado de juntas, incluido aislamiento interior con placa semirígida de lana de roca de 36 a 40 kg/m3 y 40 mm de espesor y banda acústica autoadhesiva. Los tabiques incluyen la parte proporcional de refuerzos necesarios para el posterior anclaje y soporte de elementos diversos (sanitarios, barras para PMR, equipamiento, mobiliario fijo, barandillas y pasamanos, extintores, BIES, etc), no contemplados especificamente en otras partidas. |  |  |  | Rend.: | 1
Partida d'obra
| P652-424Q | m2 | Perfilería de plancha de acero galvanizado con perfiles de montante de ancho 48 mm, colocados cada 40 cm, y canal de ancho 48 mm con banda acústica autoadhesiva, fijados mecánicamente, para soporte de pared recta | 1 |  | x |  | =
| P83EA-DY8M | m2 | Doble aplacado vertical con placas de yeso laminado estándar (A) y espesor 12,5 mm, colocado sobre perfilería de acero galvanizado con fijaciones mecánicas, con encintado y masillado de juntas. | 2 |  | x |  | =
| P7C45-5PMN | m2 | Aislamiento con placa semirígida de lana mineral de roca (MW), de densidad 36 a 40 kg/m3, de 40 mm de espesor, con una conductividad térmica <= 0.036 W/(m·K) y resistencia térmica >= 1,111 m2·K/W, colocada sin adherir | 1 |  | x |  | =
Subtotal partida d'obra
Cost directe
Total
P-72 | P83ECH-48D1 | m2 | Tr 073H - Trasdosado de yeso laminado 48+(12,5H+12,5H) A, con entramado de perfiles de plancha de acero galvanizado de 48 mm de anchura colocados cada 40 cm y dos placas hidrófugas de 12,5 mm de espesor, con encintado y masillado de juntas, incluido aislamiento interior con placa semirígida de lana de roca de 36 a 40 kg/m3 y 40 mm de espesor y banda acústica autoadhesiva. Los tabiques incluyen la parte proporcional de refuerzos necesarios para el posterior anclaje y soporte de elementos diversos (sanitarios, barras para PMR, equipamiento, mobiliario fijo, barandillas y pasamanos, extintores, BIES, etc), no contemplados especificamente en otras partidas. |  |  |  | Rend.: | 1
Partida d'obra
| P83EA-DY8J | m2 | Doble aplacado vertical con placas de yeso laminado hidrófugo (H) y espesor 12,5 mm, colocado sobre perfilería de acero galvanizado con fijaciones mecánicas, con encintado y masillado de juntas. | 1 |  | x |  | =
| P7C45-5PMN | m2 | Aislamiento con placa semirígida de lana mineral de roca (MW), de densidad 36 a 40 kg/m3, de 40 mm de espesor, con una conductividad térmica <= 0.036 W/(m·K) y resistencia térmica >= 1,111 m2·K/W, colocada sin adherir | 1 |  | x |  | =
| P652-424Q | m2 | Perfilería de plancha de acero galvanizado con perfiles de montante de ancho 48 mm, colocados cada 40 cm, y canal de ancho 48 mm con banda acústica autoadhesiva, fijados mecánicamente, para soporte de pared recta | 1 |  | x |  | =
Subtotal partida d'obra
Cost directe
Total
P-108 | PA18-ZV01 | u | FeFu 01 - Ventana de dos hojas batientes, de medidas totales aproximadas 149x104 cm, formada por: - Premarco de madera de pino de Flandes - Marco y hojas de madera de pino de Flandes laminada 100% finger-joint con juntas vistas, de sección 68x70 mm - Dos gomas perimetrales sistema Q-Lon Profiles QL-3072 y QL-3097 de Schegel - Vierteaguas de aluminio en el marco inferior - Barniz base agua (1 capa de impregnado fungicida color a elegir + 1 capa de barniz fondo + 1 capa barniz de acabado) a poro abierto, con un nivel de ´´gloss´´ o brillo 40 - Herrajes y pernios Otlav de doble anclaje, con falleba embutida al canto con tres puntos de cierre de hierro zincado. Manivela de aluminio modelo Luxemburgo de la marca Hoppe color a elegir por la DF sobre muestras, con el sistema Sekustik de Hoppe. Retenedor de apertura de seguridad (<10 cm) y sistema seguro de desbloqueo con llave para limpieza y mantenimiento - Vidrio con cámara, 6 mm / 16 mm / 4+4 mm, con una transmitancia U= 1,3 w/m2.k y un factor solar de 0,56 - Características homologadas de las ventanas: Permeabilidad al aire: UNE-EN 1026:2000 – Clase 4 Estanqueidad al agua: UNE-EN 1027:2000 – 9A / E1250 (desde 600 PA clase 9A hasta Excepcional 1250 PA) Resistencia al viento: UNE-EN 12211:2000 – Clase C5 Transmitancia térmica: UNE-EN 12567-1:2000 – desde 2,4 a 0,88 Todos los elementos de carpintería se consideran completos, de acuerdo con esquemas, detalles y prescripciones del proyecto, e incluyen cristales, premarcos y/o tubos auxiliares de soporte o montaje, herrajes de colgar, cerrar, manubrios, perfiles de refuerzo y/o sujeción de marcos, elementos de entrega y remate, etc. Los aireadores tipo ''air-inlateral'' se consideran incluidos en los correspondientes elementos de carpintería. Gama Eurotorr 68 serie a elegir (clásica, recta, andaluza o rehabilitación) de Torrero-Torinco o equivalente. La partida incluye parte proporcional de trabajos necesarios de reparación, reconstrucción y/o reposición de vierteaguas, jambas y dintel de hueco de fachada afactado por el cambio de carpintería, así como trabajos de entrega entre elementos nuevos y existentes. VALORAR OPCIÓN B DE CARPINTERÍA DE ALUMINIO CON: - rotura de puente térmico - lacado color Ral a elegir por la DF - permeabilidad al aire 4 - estanqueidad al agua 7A - resistencia al viento C5 - transmitancia térmica U 1,1 W/m2ºK - aislamiento acústico Rw=42 dB |  |  |  | Rend.: | 1
Mà d'obra
| A01-FEP6 | h | Ayudante carpintero | 0.15 | /R | x |  | =
| A0F-000K | h | Oficial 1a carpintero | 0.6 | /R | x |  | =
Subtotal mà d'obra
Material
| B7JE-0GTM | dm3 | Masilla para sellados, de aplicación con pistola, de base silicona neutra monocomponente | 0.11 |  | x |  | =
| BA11-ZM01 | u | Materiales del elemento de carpintería tipo FeFu 01. | 1 |  | x |  | =
| B7JE-0GTI | dm3 | Masilla para sellados, de aplicación con pistola, de base poliuretano monocomponente | 0.32 |  | x |  | =
Subtotal material
Partida d'obra
| PC1A-ZV16 | m2 | Vidrio aislante de luna de baja emisividad de 6 mm de espesor, cámara de aire de 16 mm y luna de 4+4 mm de espesor con 1 butiral transparente de luna incoloro, clase 2 (B) 2 según UNE-EN 12600, colocado con junquillo sobre madera, acero o aluminio. | 1.55 |  | x |  | =
Subtotal partida d'obra
|  |  | Despeses auxiliars |  |  |  | 1.5 | %
Cost directe
Total
P-109 | PA18-ZV02 | u | FeFu 02 - Ventana de dos hojas batientes, de medidas totales aproximadas 109x104 cm, formada por: - Premarco de madera de pino de Flandes - Marco y hojas de madera de pino de Flandes laminada 100% finger-joint con juntas vistas, de sección 68x70 mm - Dos gomas perimetrales sistema Q-Lon Profiles QL-3072 y QL-3097 de Schegel - Vierteaguas de aluminio en el marco inferior - Barniz base agua (1 capa de impregnado fungicida color a elegir + 1 capa de barniz fondo + 1 capa barniz de acabado) a poro abierto, con un nivel de ´´gloss´´ o brillo 40 - Herrajes y pernios Otlav de doble anclaje, con falleba embutida al canto con tres puntos de cierre de hierro zincado. Manivela de aluminio modelo Luxemburgo de la marca Hoppe color a elegir por la DF sobre muestras, con el sistema Sekustik de Hoppe. Retenedor de apertura de seguridad (<10 cm) y sistema seguro de desbloqueo con llave para limpieza y mantenimiento - Vidrio con cámara, 6 mm / 16 mm / 4+4 mm, con una transmitancia U= 1,3 w/m2.k y un factor solar de 0,56 - Características homologadas de las ventanas: Permeabilidad al aire: UNE-EN 1026:2000 – Clase 4 Estanqueidad al agua: UNE-EN 1027:2000 – 9A / E1250 (desde 600 PA clase 9A hasta Excepcional 1250 PA) Resistencia al viento: UNE-EN 12211:2000 – Clase C5 Transmitancia térmica: UNE-EN 12567-1:2000 – desde 2,4 a 0,88 Todos los elementos de carpintería se consideran completos, de acuerdo con esquemas, detalles y prescripciones del proyecto, e incluyen cristales, premarcos y/o tubos auxiliares de soporte o montaje, herrajes de colgar, cerrar, manubrios, perfiles de refuerzo y/o sujeción de marcos, elementos de entrega y remate, etc. Los aireadores tipo ''air-inlateral'' se consideran incluidos en los correspondientes elementos de carpintería. Gama Eurotorr 68 serie a elegir (clásica, recta, andaluza o rehabilitación) de Torrero-Torinco o equivalente. La partida incluye parte proporcional de trabajos necesarios de reparación, reconstrucción y/o reposición de vierteaguas, jambas y dintel de hueco de fachada afactado por el cambio de carpintería, así como trabajos de entrega entre elementos nuevos y existentes. VALORAR OPCIÓN B DE CARPINTERÍA DE ALUMINIO CON: - rotura de puente térmico - lacado color Ral a elegir por la DF - permeabilidad al aire 4 - estanqueidad al agua 7A - resistencia al viento C5 - transmitancia térmica U 1,1 W/m2ºK - aislamiento acústico Rw=42 dB |  |  |  | Rend.: | 1
Mà d'obra
| A01-FEP6 | h | Ayudante carpintero | 0.15 | /R | x |  | =
| A0F-000K | h | Oficial 1a carpintero | 0.6 | /R | x |  | =
Subtotal mà d'obra
Material
| B7JE-0GTI | dm3 | Masilla para sellados, de aplicación con pistola, de base poliuretano monocomponente | 0.32 |  | x |  | =
| B7JE-0GTM | dm3 | Masilla para sellados, de aplicación con pistola, de base silicona neutra monocomponente | 0.11 |  | x |  | =
| BA11-ZM02 | u | Materiales del elemento de carpintería tipo FeFu 02. | 1 |  | x |  | =
Subtotal material
Partida d'obra
| PC1A-ZV16 | m2 | Vidrio aislante de luna de baja emisividad de 6 mm de espesor, cámara de aire de 16 mm y luna de 4+4 mm de espesor con 1 butiral transparente de luna incoloro, clase 2 (B) 2 según UNE-EN 12600, colocado con junquillo sobre madera, acero o aluminio. | 1.13 |  | x |  | =
Subtotal partida d'obra
|  |  | Despeses auxiliars |  |  |  | 1.5 | %
Cost directe
Total
P-110 | PA18-ZV03 | u | FeFu 03 - Ventana de dos hojas batientes, de medidas totales aproximadas 149x73 cm, formada por: - Premarco de madera de pino de Flandes - Marco y hojas de madera de pino de Flandes laminada 100% finger-joint con juntas vistas, de sección 68x70 mm - Dos gomas perimetrales sistema Q-Lon Profiles QL-3072 y QL-3097 de Schegel - Vierteaguas de aluminio en el marco inferior - Barniz base agua (1 capa de impregnado fungicida color a elegir + 1 capa de barniz fondo + 1 capa barniz de acabado) a poro abierto, con un nivel de ´´gloss´´ o brillo 40 - Herrajes y pernios Otlav de doble anclaje, con falleba embutida al canto con tres puntos de cierre de hierro zincado. Manivela de aluminio modelo Luxemburgo de la marca Hoppe color a elegir por la DF sobre muestras, con el sistema Sekustik de Hoppe. Retenedor de apertura de seguridad (<10 cm) y sistema seguro de desbloqueo con llave para limpieza y mantenimiento - Vidrio con cámara, 6 mm / 16 mm / 4+4 mm, con una transmitancia U= 1,3 w/m2.k y un factor solar de 0,56 - Características homologadas de las ventanas: Permeabilidad al aire: UNE-EN 1026:2000 – Clase 4 Estanqueidad al agua: UNE-EN 1027:2000 – 9A / E1250 (desde 600 PA clase 9A hasta Excepcional 1250 PA) Resistencia al viento: UNE-EN 12211:2000 – Clase C5 Transmitancia térmica: UNE-EN 12567-1:2000 – desde 2,4 a 0,88 Todos los elementos de carpintería se consideran completos, de acuerdo con esquemas, detalles y prescripciones del proyecto, e incluyen cristales, premarcos y/o tubos auxiliares de soporte o montaje, herrajes de colgar, cerrar, manubrios, perfiles de refuerzo y/o sujeción de marcos, elementos de entrega y remate, etc. Los aireadores tipo ''air-inlateral'' se consideran incluidos en los correspondientes elementos de carpintería. Gama Eurotorr 68 serie a elegir (clásica, recta, andaluza o rehabilitación) de Torrero-Torinco o equivalente. La partida incluye parte proporcional de trabajos necesarios de reparación, reconstrucción y/o reposición de vierteaguas, jambas y dintel de hueco de fachada afactado por el cambio de carpintería, así como trabajos de entrega entre elementos nuevos y existentes. VALORAR OPCIÓN B DE CARPINTERÍA DE ALUMINIO CON: - rotura de puente térmico - lacado color Ral a elegir por la DF - permeabilidad al aire 4 - estanqueidad al agua 7A - resistencia al viento C5 - transmitancia térmica U 1,1 W/m2ºK - aislamiento acústico Rw=42 dB |  |  |  | Rend.: | 1
Mà d'obra
| A01-FEP6 | h | Ayudante carpintero | 0.15 | /R | x |  | =
| A0F-000K | h | Oficial 1a carpintero | 0.6 | /R | x |  | =
Subtotal mà d'obra
Material
| B7JE-0GTM | dm3 | Masilla para sellados, de aplicación con pistola, de base silicona neutra monocomponente | 0.11 |  | x |  | =
| B7JE-0GTI | dm3 | Masilla para sellados, de aplicación con pistola, de base poliuretano monocomponente | 0.32 |  | x |  | =
| BA11-ZM03 | u | Materiales del elemento de carpintería tipo FeFu 03. | 1 |  | x |  | =
Subtotal material
Partida d'obra
| PC1A-ZV16 | m2 | Vidrio aislante de luna de baja emisividad de 6 mm de espesor, cámara de aire de 16 mm y luna de 4+4 mm de espesor con 1 butiral transparente de luna incoloro, clase 2 (B) 2 según UNE-EN 12600, colocado con junquillo sobre madera, acero o aluminio. | 1.09 |  | x |  | =
Subtotal partida d'obra
|  |  | Despeses auxiliars |  |  |  | 1.5 | %
Cost directe
Total
P-111 | PA18-ZV04 | u | FeFu 04 - Ventana de dos hojas batientes, de medidas totales aproximadas 149x104 cm, formada por: - Premarco de madera de pino de Flandes - Marco y hojas de madera de pino de Flandes laminada 100% finger-joint con juntas vistas, de sección 68x70 mm - Dos gomas perimetrales sistema Q-Lon Profiles QL-3072 y QL-3097 de Schegel - Vierteaguas de aluminio en el marco inferior - Barniz base agua (1 capa de impregnado fungicida color a elegir + 1 capa de barniz fondo + 1 capa barniz de acabado) a poro abierto, con un nivel de ´´gloss´´ o brillo 40 - Herrajes y pernios Otlav de doble anclaje, con falleba embutida al canto con tres puntos de cierre de hierro zincado. Manivela de aluminio modelo Luxemburgo de la marca Hoppe color a elegir por la DF sobre muestras, con el sistema Sekustik de Hoppe. Retenedor de apertura de seguridad (<10 cm) y sistema seguro de desbloqueo con llave para limpieza y mantenimiento - Vidrio con cámara, 6 mm / 16 mm / 4+4 mm, con una transmitancia U= 1,3 w/m2.k y un factor solar de 0,56, con butiral translúcido - Tablero fijo ciego interior en una de las hojas, incluido pintado color oscuro por cara exterior - Características homologadas de las ventanas: Permeabilidad al aire: UNE-EN 1026:2000 – Clase 4 Estanqueidad al agua: UNE-EN 1027:2000 – 9A / E1250 (desde 600 PA clase 9A hasta Excepcional 1250 PA) Resistencia al viento: UNE-EN 12211:2000 – Clase C5 Transmitancia térmica: UNE-EN 12567-1:2000 – desde 2,4 a 0,88 Todos los elementos de carpintería se consideran completos, de acuerdo con esquemas, detalles y prescripciones del proyecto, e incluyen cristales, premarcos y/o tubos auxiliares de soporte o montaje, herrajes de colgar, cerrar, manubrios, perfiles de refuerzo y/o sujeción de marcos, elementos de entrega y remate, etc. Los aireadores tipo ''air-inlateral'' se consideran incluidos en los correspondientes elementos de carpintería. Gama Eurotorr 68 serie a elegir (clásica, recta, andaluza o rehabilitación) de Torrero-Torinco o equivalente. La partida incluye parte proporcional de trabajos necesarios de reparación, reconstrucción y/o reposición de vierteaguas, jambas y dintel de hueco de fachada afactado por el cambio de carpintería, así como trabajos de entrega entre elementos nuevos y existentes. VALORAR OPCIÓN B DE CARPINTERÍA DE ALUMINIO CON: - rotura de puente térmico - lacado color Ral a elegir por la DF - permeabilidad al aire 4 - estanqueidad al agua 7A - resistencia al viento C5 - transmitancia térmica U 1,1 W/m2ºK - aislamiento acústico Rw=42 dB |  |  |  | Rend.: | 1
Mà d'obra
| A01-FEP6 | h | Ayudante carpintero | 0.15 | /R | x |  | =
| A0F-000K | h | Oficial 1a carpintero | 0.6 | /R | x |  | =
Subtotal mà d'obra
Material
| B7JE-0GTI | dm3 | Masilla para sellados, de aplicación con pistola, de base poliuretano monocomponente | 0.32 |  | x |  | =
| BA11-ZM04 | u | Materiales del elemento de carpintería tipo FeFu 04. | 1 |  | x |  | =
| B7JE-0GTM | dm3 | Masilla para sellados, de aplicación con pistola, de base silicona neutra monocomponente | 0.11 |  | x |  | =
Subtotal material
Partida d'obra
| PC1A-ZT01 | m2 | Vidrio aislante de luna de baja emisividad de 6 mm de espesor, cámara de aire de 16 mm y luna de 4+4 mm de espesor con 1 butiral translúcido de luna incoloro, clase 2 (B) 2 según UNE-EN 12600, colocado con junquillo sobre madera, acero o aluminio | 1.55 |  | x |  | =
Subtotal partida d'obra
|  |  | Despeses auxiliars |  |  |  | 1.5 | %
Cost directe
Total
P-112 | PA18-ZV05 | u | FeFu 05 - Ventana de dos hojas batientes, de medidas totales aproximadas 149x73 cm, formada por: - Premarco de madera de pino de Flandes - Marco y hojas de madera de pino de Flandes laminada 100% finger-joint con juntas vistas, de sección 68x70 mm - Dos gomas perimetrales sistema Q-Lon Profiles QL-3072 y QL-3097 de Schegel - Vierteaguas de aluminio en el marco inferior - Barniz base agua (1 capa de impregnado fungicida color a elegir + 1 capa de barniz fondo + 1 capa barniz de acabado) a poro abierto, con un nivel de ´´gloss´´ o brillo 40 - Herrajes y pernios Otlav de doble anclaje, con falleba embutida al canto con tres puntos de cierre de hierro zincado. Manivela de aluminio modelo Luxemburgo de la marca Hoppe color a elegir por la DF sobre muestras, con el sistema Sekustik de Hoppe. Retenedor de apertura de seguridad (<10 cm) y sistema seguro de desbloqueo con llave para limpieza y mantenimiento - Vidrio con cámara, 6 mm / 16 mm / 4+4 mm, con una transmitancia U= 1,3 w/m2.k y un factor solar de 0,56, con butiral translúcido - Tablero fijo ciego interior en una de las hojas, incluido pintado color oscuro por cara exterior - Características homologadas de las ventanas: Permeabilidad al aire: UNE-EN 1026:2000 – Clase 4 Estanqueidad al agua: UNE-EN 1027:2000 – 9A / E1250 (desde 600 PA clase 9A hasta Excepcional 1250 PA) Resistencia al viento: UNE-EN 12211:2000 – Clase C5 Transmitancia térmica: UNE-EN 12567-1:2000 – desde 2,4 a 0,88 Todos los elementos de carpintería se consideran completos, de acuerdo con esquemas, detalles y prescripciones del proyecto, e incluyen cristales, premarcos y/o tubos auxiliares de soporte o montaje, herrajes de colgar, cerrar, manubrios, perfiles de refuerzo y/o sujeción de marcos, elementos de entrega y remate, etc. Los aireadores tipo ''air-inlateral'' se consideran incluidos en los correspondientes elementos de carpintería. Gama Eurotorr 68 serie a elegir (clásica, recta, andaluza o rehabilitación) de Torrero-Torinco o equivalente. La partida incluye parte proporcional de trabajos necesarios de reparación, reconstrucción y/o reposición de vierteaguas, jambas y dintel de hueco de fachada afactado por el cambio de carpintería, así como trabajos de entrega entre elementos nuevos y existentes. VALORAR OPCIÓN B DE CARPINTERÍA DE ALUMINIO CON: - rotura de puente térmico - lacado color Ral a elegir por la DF - permeabilidad al aire 4 - estanqueidad al agua 7A - resistencia al viento C5 - transmitancia térmica U 1,1 W/m2ºK - aislamiento acústico Rw=42 dB |  |  |  | Rend.: | 1
Mà d'obra
| A0F-000K | h | Oficial 1a carpintero | 0.6 | /R | x |  | =
| A01-FEP6 | h | Ayudante carpintero | 0.15 | /R | x |  | =
Subtotal mà d'obra
Material
| B7JE-0GTM | dm3 | Masilla para sellados, de aplicación con pistola, de base silicona neutra monocomponente | 0.11 |  | x |  | =
| B7JE-0GTI | dm3 | Masilla para sellados, de aplicación con pistola, de base poliuretano monocomponente | 0.32 |  | x |  | =
| BA11-ZM05 | u | Materiales de elemento de carpintería tipo FeFu 05. | 1 |  | x |  | =
Subtotal material
Partida d'obra
| PC1A-ZT01 | m2 | Vidrio aislante de luna de baja emisividad de 6 mm de espesor, cámara de aire de 16 mm y luna de 4+4 mm de espesor con 1 butiral translúcido de luna incoloro, clase 2 (B) 2 según UNE-EN 12600, colocado con junquillo sobre madera, acero o aluminio | 1.09 |  | x |  | =
Subtotal partida d'obra
|  |  | Despeses auxiliars |  |  |  | 1.5 | %
Cost directe
Total
P-113 | PA18-ZV07 | u | FeFu 07 - Ventana de una hoja batiente y una hoja fija inferior, de medidas totales aproximadas 150x240 cm, formada por: - Premarco de madera de pino de Flandes - Marco y hojas de madera de pino de Flandes laminada 100% finger-joint con juntas vistas, de sección 68x70 mm - Dos gomas perimetrales sistema Q-Lon Profiles QL-3072 y QL-3097 de Schegel - Vierteaguas de aluminio en el marco inferior - Barniz base agua (1 capa de impregnado fungicida color a elegir + 1 capa de barniz fondo + 1 capa barniz de acabado) a poro abierto, con un nivel de ´´gloss´´ o brillo 40 - Herrajes y pernios Otlav de doble anclaje, con falleba embutida al canto con tres puntos de cierre de hierro zincado. Manivela de aluminio modelo Luxemburgo de la marca Hoppe color a elegir por la DF sobre muestras, con el sistema Sekustik de Hoppe. Retenedor de apertura de seguridad (<10 cm) y sistema seguro de desbloqueo con llave para limpieza y mantenimiento - Vidrio con cámara, 6 mm / 16 mm / 4+4 mm, con una transmitancia U= 1,3 w/m2.k y un factor solar de 0,56 - Características homologadas de las ventanas: Permeabilidad al aire: UNE-EN 1026:2000 – Clase 4 Estanqueidad al agua: UNE-EN 1027:2000 – 9A / E1250 (desde 600 PA clase 9A hasta Excepcional 1250 PA) Resistencia al viento: UNE-EN 12211:2000 – Clase C5 Transmitancia térmica: UNE-EN 12567-1:2000 – desde 2,4 a 0,88 Todos los elementos de carpintería se consideran completos, de acuerdo con esquemas, detalles y prescripciones del proyecto, e incluyen cristales, premarcos y/o tubos auxiliares de soporte o montaje, herrajes de colgar, cerrar, manubrios, perfiles de refuerzo y/o sujeción de marcos, elementos de entrega y remate, etc. Los aireadores tipo ''air-inlateral'' se consideran incluidos en los correspondientes elementos de carpintería. Gama Eurotorr 68 serie a elegir (clásica, recta, andaluza o rehabilitación) de Torrero-Torinco o equivalente. La partida incluye parte proporcional de trabajos necesarios de reparación, reconstrucción y/o reposición de vierteaguas, jambas y dintel de hueco de fachada afactado por el cambio de carpintería, así como trabajos de entrega entre elementos nuevos y existentes. VALORAR OPCIÓN B DE CARPINTERÍA DE ALUMINIO CON: - rotura de puente térmico - lacado color Ral a elegir por la DF - permeabilidad al aire 4 - estanqueidad al agua 7A - resistencia al viento C5 - transmitancia térmica U 1,1 W/m2ºK - aislamiento acústico Rw=42 dB |  |  |  | Rend.: | 1
Mà d'obra
| A0F-000K | h | Oficial 1a carpintero | 0.6 | /R | x |  | =
| A01-FEP6 | h | Ayudante carpintero | 0.15 | /R | x |  | =
Subtotal mà d'obra
Material
| B7JE-0GTI | dm3 | Masilla para sellados, de aplicación con pistola, de base poliuretano monocomponente | 0.32 |  | x |  | =
| BA11-ZM07 | u | Materiales de elemento de carpintería tipo FeFu 07. | 1 |  | x |  | =
| B7JE-0GTM | dm3 | Masilla para sellados, de aplicación con pistola, de base silicona neutra monocomponente | 0.11 |  | x |  | =
Subtotal material
Partida d'obra
| PC1A-ZV16 | m2 | Vidrio aislante de luna de baja emisividad de 6 mm de espesor, cámara de aire de 16 mm y luna de 4+4 mm de espesor con 1 butiral transparente de luna incoloro, clase 2 (B) 2 según UNE-EN 12600, colocado con junquillo sobre madera, acero o aluminio. | 3.6 |  | x |  | =
Subtotal partida d'obra
|  |  | Despeses auxiliars |  |  |  | 1.5 | %
Cost directe
Total
P-114 | PA18-ZV08 | u | FeFu 06 - Ventana de una hoja batiente, de medidas totales aproximadas 150x160 cm, formada por: - Premarco de madera de pino de Flandes - Marco y hojas de madera de pino de Flandes laminada 100% finger-joint con juntas vistas, de sección 68x70 mm - Dos gomas perimetrales sistema Q-Lon Profiles QL-3072 y QL-3097 de Schegel - Vierteaguas de aluminio en el marco inferior - Barniz base agua (1 capa de impregnado fungicida color a elegir + 1 capa de barniz fondo + 1 capa barniz de acabado) a poro abierto, con un nivel de ´´gloss´´ o brillo 40 - Herrajes y pernios Otlav de doble anclaje, con falleba embutida al canto con tres puntos de cierre de hierro zincado. Manivela de aluminio modelo Luxemburgo de la marca Hoppe color a elegir por la DF sobre muestras, con el sistema Sekustik de Hoppe. Retenedor de apertura de seguridad (<10 cm) y sistema seguro de desbloqueo con llave para limpieza y mantenimiento - Vidrio con cámara, 6 mm / 16 mm / 4+4 mm, con una transmitancia U= 1,3 w/m2.k y un factor solar de 0,56 - Características homologadas de las ventanas: Permeabilidad al aire: UNE-EN 1026:2000 – Clase 4 Estanqueidad al agua: UNE-EN 1027:2000 – 9A / E1250 (desde 600 PA clase 9A hasta Excepcional 1250 PA) Resistencia al viento: UNE-EN 12211:2000 – Clase C5 Transmitancia térmica: UNE-EN 12567-1:2000 – desde 2,4 a 0,88 Todos los elementos de carpintería se consideran completos, de acuerdo con esquemas, detalles y prescripciones del proyecto, e incluyen cristales, premarcos y/o tubos auxiliares de soporte o montaje, herrajes de colgar, cerrar, manubrios, perfiles de refuerzo y/o sujeción de marcos, elementos de entrega y remate, etc. Los aireadores tipo ''air-inlateral'' se consideran incluidos en los correspondientes elementos de carpintería. Gama Eurotorr 68 serie a elegir (clásica, recta, andaluza o rehabilitación) de Torrero-Torinco o equivalente. La partida incluye parte proporcional de trabajos necesarios de reparación, reconstrucción y/o reposición de vierteaguas, jambas y dintel de hueco de fachada afactado por el cambio de carpintería, así como trabajos de entrega entre elementos nuevos y existentes. VALORAR OPCIÓN B DE CARPINTERÍA DE ALUMINIO CON: - rotura de puente térmico - lacado color Ral a elegir por la DF - permeabilidad al aire 4 - estanqueidad al agua 7A - resistencia al viento C5 - transmitancia térmica U 1,1 W/m2ºK - aislamiento acústico Rw=42 dB |  |  |  | Rend.: | 1
Mà d'obra
| A01-FEP6 | h | Ayudante carpintero | 0.15 | /R | x |  | =
| A0F-000K | h | Oficial 1a carpintero | 0.6 | /R | x |  | =
Subtotal mà d'obra
Material
| B7JE-0GTI | dm3 | Masilla para sellados, de aplicación con pistola, de base poliuretano monocomponente | 0.32 |  | x |  | =
| BA11-ZM08 | u | Materiales de elemento de carpintería tipo FeFu 06. | 1 |  | x |  | =
| B7JE-0GTM | dm3 | Masilla para sellados, de aplicación con pistola, de base silicona neutra monocomponente | 0.11 |  | x |  | =
Subtotal material
Partida d'obra
| PC1A-ZV16 | m2 | Vidrio aislante de luna de baja emisividad de 6 mm de espesor, cámara de aire de 16 mm y luna de 4+4 mm de espesor con 1 butiral transparente de luna incoloro, clase 2 (B) 2 según UNE-EN 12600, colocado con junquillo sobre madera, acero o aluminio. | 2.4 |  | x |  | =
Subtotal partida d'obra
|  |  | Despeses auxiliars |  |  |  | 1.5 | %
Cost directe
Total
P-115 | PA18-ZVT1 | u | FeFu 01 - Ventana de dos hojas batientes, con vidrio translúcido, de medidas totales aproximadas 149x104 cm, formada por: - Premarco de madera de pino de Flandes - Marco y hojas de madera de pino de Flandes laminada 100% finger-joint con juntas vistas, de sección 68x70 mm - Dos gomas perimetrales sistema Q-Lon Profiles QL-3072 y QL-3097 de Schegel - Vierteaguas de aluminio en el marco inferior - Barniz base agua (1 capa de impregnado fungicida color a elegir + 1 capa de barniz fondo + 1 capa barniz de acabado) a poro abierto, con un nivel de ´´gloss´´ o brillo 40 - Herrajes y pernios Otlav de doble anclaje, con falleba embutida al canto con tres puntos de cierre de hierro zincado. Manivela de aluminio modelo Luxemburgo de la marca Hoppe color a elegir por la DF sobre muestras, con el sistema Sekustik de Hoppe. Retenedor de apertura de seguridad (<10 cm) y sistema seguro de desbloqueo con llave para limpieza y mantenimiento - Vidrio con cámara, 6 mm / 16 mm / 4+4 mm, con una transmitancia U= 1,3 w/m2.k y un factor solar de 0,56, con butiral translúcido - Características homologadas de las ventanas: Permeabilidad al aire: UNE-EN 1026:2000 – Clase 4 Estanqueidad al agua: UNE-EN 1027:2000 – 9A / E1250 (desde 600 PA clase 9A hasta Excepcional 1250 PA) Resistencia al viento: UNE-EN 12211:2000 – Clase C5 Transmitancia térmica: UNE-EN 12567-1:2000 – desde 2,4 a 0,88 Todos los elementos de carpintería se consideran completos, de acuerdo con esquemas, detalles y prescripciones del proyecto, e incluyen cristales, premarcos y/o tubos auxiliares de soporte o montaje, herrajes de colgar, cerrar, manubrios, perfiles de refuerzo y/o sujeción de marcos, elementos de entrega y remate, etc. Los aireadores tipo ''air-inlateral'' se consideran incluidos en los correspondientes elementos de carpintería. Gama Eurotorr 68 serie a elegir (clásica, recta, andaluza o rehabilitación) de Torrero-Torinco o equivalente. La partida incluye parte proporcional de trabajos necesarios de reparación, reconstrucción y/o reposición de vierteaguas, jambas y dintel de hueco de fachada afactado por el cambio de carpintería, así como trabajos de entrega entre elementos nuevos y existentes. VALORAR OPCIÓN B DE CARPINTERÍA DE ALUMINIO CON: - rotura de puente térmico - lacado color Ral a elegir por la DF - permeabilidad al aire 4 - estanqueidad al agua 7A - resistencia al viento C5 - transmitancia térmica U 1,1 W/m2ºK - aislamiento acústico Rw=42 dB |  |  |  | Rend.: | 1
Mà d'obra
| A01-FEP6 | h | Ayudante carpintero | 0.15 | /R | x |  | =
| A0F-000K | h | Oficial 1a carpintero | 0.6 | /R | x |  | =
Subtotal mà d'obra
Material
| B7JE-0GTM | dm3 | Masilla para sellados, de aplicación con pistola, de base silicona neutra monocomponente | 0.11 |  | x |  | =
| B7JE-0GTI | dm3 | Masilla para sellados, de aplicación con pistola, de base poliuretano monocomponente | 0.32 |  | x |  | =
| BA11-ZM01 | u | Materiales del elemento de carpintería tipo FeFu 01. | 1 |  | x |  | =
Subtotal material
Partida d'obra
| PC1A-ZT01 | m2 | Vidrio aislante de luna de baja emisividad de 6 mm de espesor, cámara de aire de 16 mm y luna de 4+4 mm de espesor con 1 butiral translúcido de luna incoloro, clase 2 (B) 2 según UNE-EN 12600, colocado con junquillo sobre madera, acero o aluminio | 1.55 |  | x |  | =
Subtotal partida d'obra
|  |  | Despeses auxiliars |  |  |  | 1.5 | %
Cost directe
Total
P-116 | PA18-ZVT2 | u | FeFu 02 - Ventana de dos hojas batientes, con vidrio translúcido, de medidas totales aproximadas 109x104 cm, formada por: - Premarco de madera de pino de Flandes - Marco y hojas de madera de pino de Flandes laminada 100% finger-joint con juntas vistas, de sección 68x70 mm - Dos gomas perimetrales sistema Q-Lon Profiles QL-3072 y QL-3097 de Schegel - Vierteaguas de aluminio en el marco inferior - Barniz base agua (1 capa de impregnado fungicida color a elegir + 1 capa de barniz fondo + 1 capa barniz de acabado) a poro abierto, con un nivel de ´´gloss´´ o brillo 40 - Herrajes y pernios Otlav de doble anclaje, con falleba embutida al canto con tres puntos de cierre de hierro zincado. Manivela de aluminio modelo Luxemburgo de la marca Hoppe color a elegir por la DF sobre muestras, con el sistema Sekustik de Hoppe. Retenedor de apertura de seguridad (<10 cm) y sistema seguro de desbloqueo con llave para limpieza y mantenimiento - Vidrio con cámara, 6 mm / 16 mm / 4+4 mm, con una transmitancia U= 1,3 w/m2.k y un factor solar de 0,56, con butiral translúcido - Características homologadas de las ventanas: Permeabilidad al aire: UNE-EN 1026:2000 – Clase 4 Estanqueidad al agua: UNE-EN 1027:2000 – 9A / E1250 (desde 600 PA clase 9A hasta Excepcional 1250 PA) Resistencia al viento: UNE-EN 12211:2000 – Clase C5 Transmitancia térmica: UNE-EN 12567-1:2000 – desde 2,4 a 0,88 Todos los elementos de carpintería se consideran completos, de acuerdo con esquemas, detalles y prescripciones del proyecto, e incluyen cristales, premarcos y/o tubos auxiliares de soporte o montaje, herrajes de colgar, cerrar, manubrios, perfiles de refuerzo y/o sujeción de marcos, elementos de entrega y remate, etc. Los aireadores tipo ''air-inlateral'' se consideran incluidos en los correspondientes elementos de carpintería. Gama Eurotorr 68 serie a elegir (clásica, recta, andaluza o rehabilitación) de Torrero-Torinco o equivalente. La partida incluye parte proporcional de trabajos necesarios de reparación, reconstrucción y/o reposición de vierteaguas, jambas y dintel de hueco de fachada afactado por el cambio de carpintería, así como trabajos de entrega entre elementos nuevos y existentes. VALORAR OPCIÓN B DE CARPINTERÍA DE ALUMINIO CON: - rotura de puente térmico - lacado color Ral a elegir por la DF - permeabilidad al aire 4 - estanqueidad al agua 7A - resistencia al viento C5 - transmitancia térmica U 1,1 W/m2ºK - aislamiento acústico Rw=42 dB |  |  |  | Rend.: | 1
Mà d'obra
| A0F-000K | h | Oficial 1a carpintero | 0.6 | /R | x |  | =
| A01-FEP6 | h | Ayudante carpintero | 0.15 | /R | x |  | =
Subtotal mà d'obra
Material
| BA11-ZM02 | u | Materiales del elemento de carpintería tipo FeFu 02. | 1 |  | x |  | =
| B7JE-0GTM | dm3 | Masilla para sellados, de aplicación con pistola, de base silicona neutra monocomponente | 0.11 |  | x |  | =
| B7JE-0GTI | dm3 | Masilla para sellados, de aplicación con pistola, de base poliuretano monocomponente | 0.32 |  | x |  | =
Subtotal material
Partida d'obra
| PC1A-ZT01 | m2 | Vidrio aislante de luna de baja emisividad de 6 mm de espesor, cámara de aire de 16 mm y luna de 4+4 mm de espesor con 1 butiral translúcido de luna incoloro, clase 2 (B) 2 según UNE-EN 12600, colocado con junquillo sobre madera, acero o aluminio | 1.13 |  | x |  | =
Subtotal partida d'obra
|  |  | Despeses auxiliars |  |  |  | 1.5 | %
Cost directe
Total
P-117 | PA18-ZVT3 | u | FeFu 03 - Ventana de dos hojas batientes, con vidrio translúcido, de medidas totales aproximadas 149x73 cm, formada por: - Premarco de madera de pino de Flandes - Marco y hojas de madera de pino de Flandes laminada 100% finger-joint con juntas vistas, de sección 68x70 mm - Dos gomas perimetrales sistema Q-Lon Profiles QL-3072 y QL-3097 de Schegel - Vierteaguas de aluminio en el marco inferior - Barniz base agua (1 capa de impregnado fungicida color a elegir + 1 capa de barniz fondo + 1 capa barniz de acabado) a poro abierto, con un nivel de ´´gloss´´ o brillo 40 - Herrajes y pernios Otlav de doble anclaje, con falleba embutida al canto con tres puntos de cierre de hierro zincado. Manivela de aluminio modelo Luxemburgo de la marca Hoppe color a elegir por la DF sobre muestras, con el sistema Sekustik de Hoppe. Retenedor de apertura de seguridad (<10 cm) y sistema seguro de desbloqueo con llave para limpieza y mantenimiento - Vidrio con cámara, 6 mm / 16 mm / 4+4 mm, con una transmitancia U= 1,3 w/m2.k y un factor solar de 0,56, con butiral translúcido - Características homologadas de las ventanas: Permeabilidad al aire: UNE-EN 1026:2000 – Clase 4 Estanqueidad al agua: UNE-EN 1027:2000 – 9A / E1250 (desde 600 PA clase 9A hasta Excepcional 1250 PA) Resistencia al viento: UNE-EN 12211:2000 – Clase C5 Transmitancia térmica: UNE-EN 12567-1:2000 – desde 2,4 a 0,88 Todos los elementos de carpintería se consideran completos, de acuerdo con esquemas, detalles y prescripciones del proyecto, e incluyen cristales, premarcos y/o tubos auxiliares de soporte o montaje, herrajes de colgar, cerrar, manubrios, perfiles de refuerzo y/o sujeción de marcos, elementos de entrega y remate, etc. Los aireadores tipo ''air-inlateral'' se consideran incluidos en los correspondientes elementos de carpintería. Gama Eurotorr 68 serie a elegir (clásica, recta, andaluza o rehabilitación) de Torrero-Torinco o equivalente. La partida incluye parte proporcional de trabajos necesarios de reparación, reconstrucción y/o reposición de vierteaguas, jambas y dintel de hueco de fachada afactado por el cambio de carpintería, así como trabajos de entrega entre elementos nuevos y existentes. VALORAR OPCIÓN B DE CARPINTERÍA DE ALUMINIO CON: - rotura de puente térmico - lacado color Ral a elegir por la DF - permeabilidad al aire 4 - estanqueidad al agua 7A - resistencia al viento C5 - transmitancia térmica U 1,1 W/m2ºK - aislamiento acústico Rw=42 dB |  |  |  | Rend.: | 1
Mà d'obra
| A01-FEP6 | h | Ayudante carpintero | 0.15 | /R | x |  | =
| A0F-000K | h | Oficial 1a carpintero | 0.6 | /R | x |  | =
Subtotal mà d'obra
Material
| BA11-ZM03 | u | Materiales del elemento de carpintería tipo FeFu 03. | 1 |  | x |  | =
| B7JE-0GTI | dm3 | Masilla para sellados, de aplicación con pistola, de base poliuretano monocomponente | 0.32 |  | x |  | =
| B7JE-0GTM | dm3 | Masilla para sellados, de aplicación con pistola, de base silicona neutra monocomponente | 0.11 |  | x |  | =
Subtotal material
Partida d'obra
| PC1A-ZT01 | m2 | Vidrio aislante de luna de baja emisividad de 6 mm de espesor, cámara de aire de 16 mm y luna de 4+4 mm de espesor con 1 butiral translúcido de luna incoloro, clase 2 (B) 2 según UNE-EN 12600, colocado con junquillo sobre madera, acero o aluminio | 1.09 |  | x |  | =
Subtotal partida d'obra
|  |  | Despeses auxiliars |  |  |  | 1.5 | %
Cost directe
Total
P-122 | PA26-ZFE6 | u | FiFu PD01 - Puerta EI-60 C5 de dos hojas batientes , de medidas totales aproximadas 150x220 cm, completa, formada por: - precerco base de madera de pino país - cerco de madera de pino y bastidor de tablero contrachapado - hojas de 66 mm de espesor, formada por dos chapas interiores de acero de 0,8 mm ensamblados entre si sin soldadura, con núcleo de material ignífugo, doble capa de lana de roca y placa de yeso laminado. Revestimiento de acabado con dos paneles laminados estratificados de alta presión de 0,7 mm de espesor, adheridos a la chapa metálica mediante perfilería perimetral inoxidable remachada a la hoja, todo ello ensamblado sin soldaduras. Acabado imitación madera a confirmar por la DF sobre muestras - tres bisagras inoxidables de doble pala con certificado CE y regulación en altura, por hoja - cierrapuertas y selector de hojas integrados en la propia puerta - manillas de acero inoxidable sobre placa de 180x180 mm, Tesa Sena inox AISI 316L Serie 2030F o equivalente - cerramiento con llave según Plan de amaestramiento definido por el promotor - retenedor electromagnético, con pulsador de desbloqueo y placa hierromagnética articulada, fijada a la pared - barra antipánico con sistema de accionamiento por presión, para mecanismo oculto Incluidos perfiles de refuerzo y/o sujeción de marcos, elementos necesarios de montaje, entrega y remate, herrajes de colgar y cerrar, amaestramiento de bombines, manubrios, topes, tapetas, cierrapuertas en caso necsario, aireadores, etc, completa, de acuerdo con esquemas, detalles y especificaciones de proyecto. Modelo Sigma de Andreu o equivalente, con certificado de homologación del conjunto. |  |  |  | Rend.: | 1
Mà d'obra
| A0F-000K | h | Oficial 1a carpintero | 0.75 | /R | x |  | =
| A01-FEP6 | h | Ayudante carpintero | 0.25 | /R | x |  | =
Subtotal mà d'obra
Material
| BAZ4-ZMA5 | u | Manilla modelo TESA SENA de acero inoxidable. | 2 |  | x |  | =
| BAS0-ZFF2 | u | Herrajes para puerta de interior de dos hojas | 1 |  | x |  | =
| BAQ3-ZTF2 | m2 | Conjunto para puerta EI-60 homologada, formada por: - marco tipo CS65 Inoxidable de 1,5 mm de espesor con junta intumescente, ajustado y preparado para atornillar a premarco - hoja/s de 66 mm de espesor, formada por dos chapas interiores de acero de 0,8 mm ensamblados entre si sin soldadura, con nuclio de material ignífugo, doble capa de lana de roca y placa de yeso laminado. Revestimiento de acabado con dos paneles laminados estratificados de alta presión de 0,7 mm de espesor, adheridos a la chapa metálica mediante perfileria perimetral inoxidable remachada a la hoja, todo ello ensamblado sin soldaduras - tres bisagras inoxidables de doble pala con certificado CE y regulación en altura, por hoja | 3.3 |  | x |  | =
Subtotal material
Partida d'obra
| PAW8-78PJ | u | Retenedor electromagnético para puerta cortafuegos de hojas batientes, con pulsador de desbloqueo, fuerza de retencón de 545 N, 24 V c.c. de tensión de alimentación, con placa ferromagnética articulada, según la norma UNE-EN 1155, fijado en la pared | 2 |  | x |  | =
| PAZ3-B6JJ | u | Mecanismo antipánico para puerta de evacuación de 2 hojas, con sistema de accionamiento por presión, con 3 puntos de cierre, para mecanismo oculto, homologado según UNE-EN 1125, instalado | 1 |  | x |  | =
Subtotal partida d'obra
|  |  | Despeses auxiliars |  |  |  | 1.5 | %
Cost directe
Total
P-127 | PAV8-ZZM1 | u | FeFu 02 - Cortina enrollable manual de recogida vertical con cadeneta, de tejido termoaislante de fibra de vidrio (36%) y PVC (64%) y factor de apertura entre el 1-3%, para ventana de medidas totales aproximadas 109x104 cm (medidas totales de la cortina a definir en obra, incluyendo solapes laterales e inferior y recorrido superior hasta torno de recogida). Incluidos elementos de montaje, soporte y remate, torno y todos los elementos necesarios para su correcto funcionamiento. Cortina Screen Visión de Gravent o equivalente. Factor de apertura y color a escoger sobre muestras por parte de la DF. |  |  |  | Rend.: | 1
Mà d'obra
| A0F-000R | h | Oficial 1a montador | 0.6 | /R | x |  | =
| A01-FEPH | h | Ayudante montador | 0.6 | /R | x |  | =
Subtotal mà d'obra
Material
| BAV4-ZS01 | m2 | Cortina enrollable manual de recogida vertical, de tejido termoaislante de fibra de vidrio (36%) y PVC (64%) y factor de apertura entre el 1-3%. Incluidos elementos de montaje, soporte y remate, torno y todos los elementos necesarios para su correcto funcionamiento. Cortina Screen Visión de Gravent o equivalente. Factor de apertura y color a escoger sobre muestras por parte de la DF. | 1.15 |  | x |  | =
Subtotal material
Partida d'obra
| PAV1-4WBY | u | Mando manual con torno y cable metálico, para persianas entre 90 y 120 cm de anchura y un peso de 50 kg, como máximo | 1 |  | x |  | =
Subtotal partida d'obra
|  |  | Despeses auxiliars |  |  |  | 2.5 | %
Cost directe
Total
P-128 | PAV8-ZZM2 | u | FeFu 01 - Cortina enrollable manual de recogida vertical con cadeneta, de tejido termoaislante de fibra de vidrio (36%) y PVC (64%) y factor de apertura entre el 1-3%, para ventana de medidas totales aproximadas 149x104 cm (medidas totales de la cortina a definir en obra, incluyendo solapes laterales e inferior y recorrido superior hasta torno de recogida). Incluidos elementos de montaje, soporte y remate, torno y todos los elementos necesarios para su correcto funcionamiento. Cortina Screen Visión de Gravent o equivalente. Factor de apertura y color a escoger sobre muestras por parte de la DF. |  |  |  | Rend.: | 1
Mà d'obra
| A01-FEPH | h | Ayudante montador | 0.6 | /R | x |  | =
| A0F-000R | h | Oficial 1a montador | 0.6 | /R | x |  | =
Subtotal mà d'obra
Material
| BAV4-ZS01 | m2 | Cortina enrollable manual de recogida vertical, de tejido termoaislante de fibra de vidrio (36%) y PVC (64%) y factor de apertura entre el 1-3%. Incluidos elementos de montaje, soporte y remate, torno y todos los elementos necesarios para su correcto funcionamiento. Cortina Screen Visión de Gravent o equivalente. Factor de apertura y color a escoger sobre muestras por parte de la DF. | 1.55 |  | x |  | =
Subtotal material
Partida d'obra
| PAV1-4WBZ | u | Mando manual con torno y cable metálico, para persianas entre 120 y 150 cm de anchura y un peso de 50 kg, como máximo | 1 |  | x |  | =
Subtotal partida d'obra
|  |  | Despeses auxiliars |  |  |  | 2.5 | %
Cost directe
Total
P-129 | PAV8-ZZM3 | u | FeFu 03 - Cortina enrollable manual de recogida vertical con cadeneta, de tejido termoaislante de fibra de vidrio (36%) y PVC (64%) y factor de apertura entre el 1-3%, para ventana de medidas totales aproximadas 149x73 cm (medidas totales de la cortina a definir en obra, incluyendo solapes laterales e inferior y recorrido superior hasta torno de recogida). Incluidos elementos de montaje, soporte y remate, torno y todos los elementos necesarios para su correcto funcionamiento. Cortina Screen Visión de Gravent o equivalente. Factor de apertura y color a escoger sobre muestras por parte de la DF. |  |  |  | Rend.: | 1
Mà d'obra
| A0F-000R | h | Oficial 1a montador | 0.6 | /R | x |  | =
| A01-FEPH | h | Ayudante montador | 0.6 | /R | x |  | =
Subtotal mà d'obra
Material
| BAV4-ZS01 | m2 | Cortina enrollable manual de recogida vertical, de tejido termoaislante de fibra de vidrio (36%) y PVC (64%) y factor de apertura entre el 1-3%. Incluidos elementos de montaje, soporte y remate, torno y todos los elementos necesarios para su correcto funcionamiento. Cortina Screen Visión de Gravent o equivalente. Factor de apertura y color a escoger sobre muestras por parte de la DF. | 1.1 |  | x |  | =
Subtotal material
Partida d'obra
| PAV1-4WBZ | u | Mando manual con torno y cable metálico, para persianas entre 120 y 150 cm de anchura y un peso de 50 kg, como máximo | 1 |  | x |  | =
|  |  | Despeses auxiliars |  |  |  | 2.5 | %
Cost directe
Total

## T-SMP
REFORMA DE LA RESIDENCIA GERMANS SANT JOAN DE DÉU ´´CAN SOLÉ´´ | REFORMA DE LA RESIDENCIA GERMANS SANT JOAN DE DÉU ´´CAN SOLÉ´´ | REFORMA DE LA RESIDENCIA GERMANS SANT JOAN DE DÉU ´´CAN SOLÉ´´ | REFORMA DE LA RESIDENCIA GERMANS SANT JOAN DE DÉU ´´CAN SOLÉ´´
CARRETERA LLINARS A ST ANTONI V. 08459 SANT ANTONI VILAMAJOR | CARRETERA LLINARS A ST ANTONI V. 08459 SANT ANTONI VILAMAJOR | CARRETERA LLINARS A ST ANTONI V. 08459 SANT ANTONI VILAMAJOR | CARRETERA LLINARS A ST ANTONI V. 08459 SANT ANTONI VILAMAJOR
ÓRDEN HOSPITALARIA SAN JUAN DE DIOS | ÓRDEN HOSPITALARIA SAN JUAN DE DIOS | ÓRDEN HOSPITALARIA SAN JUAN DE DIOS | ÓRDEN HOSPITALARIA SAN JUAN DE DIOS
1247AV | 1247AV | 1247AV | 1247AV
Justificació d'elements | Justificació d'elements | Justificació d'elements | Justificació d'elements
Codi | U.A. | Descripció | Preu
Mà d'obra
A01-FEP0 | h | Ayudante ferrallista
A01-FEP1 | h | Ayudante soldador
A01-FEP3 | h | Ayudante colocador
A01-FEP6 | h | Ayudante carpintero
A01-FEP9 | h | Ayudante pintor
A01-FEPA | h | Ayudante vidriero
A01-FEPE | h | Ayudante fontanero
A01-FEPH | h | Ayudante montador
A04-FEPZ | h | Cap d'obra
A08-0004 | h | Encarregat d'obra
A0D-0007 | h | Peón
A0D-0008 | h | Peón yesero
A0E-000A | h | Peón especialista
A0F-000B | h | Oficial 1a
A0F-000D | h | Oficial 1a colocador
A0F-000I | h | Oficial 1a ferrallista
A0F-000K | h | Oficial 1a carpintero
A0F-000L | h | Oficial 1a yesero
A0F-000N | h | Oficial 1a fontanero
A0F-000P | h | Oficial 1a cerrajero
A0F-000R | h | Oficial 1a montador
A0F-000T | h | Oficial 1a albañil
A0F-000V | h | Oficial 1a pintor
A0F-000Y | h | Oficial 1a soldador
A0F-0010 | h | Oficial 1a vidriero
A0M-002H | h | Técnico de limpieza
Maquinària
C111-0056 | h | Compresor con dos martillos neumáticos
C154-003N | h | Camión para transporte de 7 t
C176-00FX | h | Hormigonera de 165 l
C17A-00JM | h | Mezclador continuo con silo para mortero preparado a granel
C206-00DW | h | Equipo y elementos auxiliares para soldadura eléctrica
C20G-00DT | h | Máquina taladradora
Material
B011-05ME | m3 | Agua
B03J-0K7V | t | Grava de cantera de piedra calcárea, de tamaño máximo 20 mm, para hormigones Criterio de medición: Unidad de medición: la indicada en la descripción del elemento Criterio de medición: cantidad necesaria suministrada en la obra
B03L-05MQ | t | Arena de cantera de piedra calcárea para hormigones Criterio de medición: Unidad de medición: la indicada en la descripción del elemento Criterio de medición: cantidad necesaria suministrada en la obra
B03L-05N7 | t | Arena de cantera para morteros
B053-1VF9 | kg | Material para rejuntado de baldosas cerámicas CG2 según norma UNE-EN 13888, de color
B054-06DH | kg | Cal aérea hidratada CL 90-S, en sacos
B055-067M | t | Cemento pórtland con caliza CEM II/B-L 32,5 R según UNE-EN 197-1, en sacos
B059-06FN | kg | Yeso de designación C6/20/2, según la norma UNE-EN 13279-1
B059-06FO | kg | Yeso de designación B1/20/2, según la norma UNE-EN 13279-1
B059-06FR | kg | Yeso escayola con aditivos de designación A, según la norma UNE-EN 13279-1
B06F2-I05Y | m3 | Hormigón para armar con aditivo hidrófugo HA - 25 / F / 10 / XC1 con una cantidad de cemento de 275 kg/m3 i relación agua cemento =< 0.6 Criterio de medición: Unidad de medición: la indicada en la descripción del elemento Criterio de medición: cantidad necesaria suministrada en la obra
B077-12V5 | kg | Mortero expansivo
B07E-0GH2 | kg | Pasta autonivelante de cemento tipo CT con clase C30 de resistencia a compresión, clase F7 de resistencia a flexión y clase A12 de resistencia al desgaste Böhme, según UNE-EN 13813, suministrada en sacos
B07L-1PY6 | t | Mortero para albañilería, clase M 5 (5 N/mm2), en sacos, de designación (G) según norma UNE-EN 998-2
B07L-1PYC | t | Mortero para albañilería, clase M 7.5 (7,5 N/mm2), a granel, de designación (G) según norma UNE-EN 998-2
B07L-MSR1 | m3 | Mortero sin retracción
B090-06VU | kg | Adhesivo de aplicación a dos caras de caucho sintético
B091-06VH | kg | Adhesivo en dispersión acuosa
B091-06VM | kg | Adhesivo de resinas epoxi sin disolventes, de dos componentes, para uso estructural Criterio de medición: Unidad de medición: la indicada en la descripción del elemento Criterio de medición: cantidad necesaria suministrada en la obra
B094-06TL | kg | Adhesivo cementoso tipo C2 TE según norma UNE-EN 12004
B094-06TO | kg | Adhesivo cementoso tipo C2 E S1 según norma UNE-EN 12004
B0AK-07AS | kg | Clavo de acero Criterio de medición: Unidad de medición: la indicada en la descripción del elemento Criterio de medición: cantidad necesaria suministrada en la obra
B0AM-078F | kg | Alambre recocido de diámetro 1,3 mm Criterio de medición: Unidad de medición: la indicada en la descripción del elemento Criterio de medición: cantidad necesaria suministrada en la obra
B0AN-07J2 | u | Taco químico de diámetro 12 mm, con tornillo, arandela y tuerca Criterio de medición: Unidad de medición: la indicada en la descripción del elemento Criterio de medición: cantidad necesaria suministrada en la obra
B0AN-07J4 | u | Taco químico de diámetro 16 mm, con tornillo, arandela y tuerca Criterio de medición: Unidad de medición: la indicada en la descripción del elemento Criterio de medición: cantidad necesaria suministrada en la obra
B0AO-07II | u | Taco de nylon de 6 a 8 mm de diámetro, con tornillo
B0AP-07IP | u | Taco de acero de d 16 mm, con tornillo, arandela y tuerca Criterio de medición: Unidad de medición: la indicada en la descripción del elemento Criterio de medición: cantidad necesaria suministrada en la obra
B0AQ-07EX | cu | Tornillos, de acero galvanizados
B0AQ-07GR | cu | Tornillos para placas de yeso laminado
B0B7-106Q | kg | Acero en barras corrugadas B500S de límite elástico >= 500 N/mm2 Criterio de medición: Unidad de medición: la indicada en la descripción del elemento Criterio de medición: cantidad necesaria suministrada en la obra
B0CC0-21OS | m2 | Placa de yeso laminado hidrófuga (H) y espesor 12,5 mm, con borde afinado (BA), según la norma UNE-EN 520
B0CC0-21OV | m2 | Placa de yeso laminado estándar (A) y espesor 12,5 mm, con borde afinado (BA), según la norma UNE-EN 520
B0CC0-21OZ | m2 | Placa de yeso laminado con dureza superficial (I) y espesor 12,5 mm, con borde afinado (BA), según la norma UNE-EN 520
B0CC0-Z21R | m2 | Materiales para reposición de falsos techos dañados, afectados por la actuación.
B0D21-07OY | m | Tablón de madera de pino para 10 usos Criterio de medición: Unidad de medición: la indicada en la descripción del elemento Criterio de medición: cantidad necesaria suministrada en la obra
B0D31-07P4 | m3 | Lata de madera de pino Criterio de medición: Unidad de medición: la indicada en la descripción del elemento Criterio de medición: cantidad necesaria suministrada en la obra
B0D62-07PL | cu | Puntal metálico y telescópico para 3 m de altura y 150 usos Criterio de medición: Unidad de medición: la indicada en la descripción del elemento Criterio de medición: cantidad necesaria suministrada en la obra
B0F18-0E2Q | u | Superladrillo de 500x200x100 mm, para revestir, categoría II, LD, según la norma UNE-EN 771-1
B0F1A-075W | u | Ladrillo perforado R-20, de 290x140x100 mm, para revestir, categoría I, HD, según la norma UNE-EN 771-1 Criterio de medición: Unidad de medición: la indicada en la descripción del elemento Criterio de medición: cantidad necesaria suministrada en la obra
B0F1A-077X | u | Ladrillo perforado R-20, de 290x140x100 mm, para revestir, categoría I, LD, según la norma UNE-EN 771-1
B0FG2-0GOS | m2 | Baldosa de gres porcelánico prensado sin esmaltar ni pulir de forma rectangular o cuadrada, de 1 a 5 piezas/m2, grup BIa (UNE-EN 14411)
B0FG2-0GOT | m2 | Baldosa de gres porcelánico prensado sin esmaltar ni pulir de forma rectangular o cuadrada, de 1 a 5 piezas/m2, precio medio, grup BIa (UNE-EN 14411)
B0FG2-ZGFB | m2 | Baldosa de gres porcelánico prensado sin esmaltar ni pulir de forma rectangular o cuadrada, gran formato, grup BIa (UNE-EN 14411)
B0FG6-0ZX9 | u | Rasilla con 1 arista con goterón, de 14x28 cm, de cerámica natural color rojo
B44Z-0LXO | kg | Acero S275JR según UNE-EN 10025-2, formado por pieza simple, en perfiles laminados en caliente serie IPN, IPE, HEB, HEA, HEM y UPN, trabajado en el taller para colocar con tornillos y con una capa de imprimación antioxidante Criterio de medición: kg de peso necesario suministrado en la obra, calculado según las especificaciones de la DT, de acuerdo con los siguientes criterios: El peso unitario para su cálculo tiene que ser el teórico Para poder usar otro valor diferente al teórico, hace falta la aceptación expresa de la DF Estos criterios incluyen las pérdidas de material correspondientes a recortes.
B44Z-0M0F | kg | Acero S275JR según UNE-EN 10025-2, formado por pieza simple, en perfiles laminados en caliente serie L, LD, T, redondo, cuadrado, rectangular y plancha, cortado a medida y con una capa de imprimación antioxidante Criterio de medición: kg de peso necesario suministrado en la obra, calculado según las especificaciones de la DT, de acuerdo con los siguientes criterios: El peso unitario para su cálculo tiene que ser el teórico Para poder usar otro valor diferente al teórico, hace falta la aceptación expresa de la DF Estos criterios incluyen las pérdidas de material correspondientes a recortes.
B44Z-0M1O | kg | Acero S275JR según UNE-EN 10025-2, formado por pieza simple, para refuerzo de elementos de empotramiento, apoyo y rigidizado, en perfiles laminados en caliente serie L, LD, T, redondo, cuadrado, rectangular y plancha, trabajado en el taller para colocar con soldadura y con una capa de imprimación antioxidante Criterio de medición: kg de peso necesario suministrado en la obra, calculado según las especificaciones de la DT, de acuerdo con los siguientes criterios: El peso unitario para su cálculo tiene que ser el teórico Para poder usar otro valor diferente al teórico, hace falta la aceptación expresa de la DF Estos criterios incluyen las pérdidas de material correspondientes a recortes.
B661-Z3GC | u | Materiales para mampara fija, de medidas totales aproximadas 90x220 cm, formada por vidrio laminar de seguridad de 3+3 mm de espesor, con perfiles de soporte en U de acero inoxidable encastados en pavimento, falso techo y paramento vertical asociado. La partida incluye parte proporcional de todos los trabajos y materiales auxiliares para su correcta colocación, soporte, remate y entrega, así como juntas termoplásticas de sellado de todo el perímetro. Todo según detalles y especificaciones de proyecto.
B6B0-1BTM | m | Banda acústica autoadhesiva hasta 50 mm de ancho para juntas de placas de yeso laminado
B6B1-0KK3 | m | Canal de plancha de acero galvanizado, en paramentos horizontales con perfiles 48 mm de anchura
B6B1-0KK7 | m | Montante de plancha de acero galvanizado, en paramentos verticales con perfiles 48 mm de anchura
B6Z1-0KKK | m | Caja para persiana enrollable, de espuma de poliestireno de alta densidad para revestir, de 30x28 cm, <= 2 m de longitud, para un accionamiento a través de cinta
B7C93-0IWR | m2 | Placa semirígida de lana mineral de roca (MW), de densidad 36 a 40 kg/m3, de 40 mm de espesor, con una conductividad térmica <= 0.036 W/(m·K) y resistencia térmica >= 1,111 m2·K/W
B7CN0-JNTA | m2 | Lámina de aluminio y celdas de aire para aislamientos, de 45 mm de espesor formada por un núcleo de estructura alveolar de láminas de polietileno aluminizado, guata de polièster y revestimiento exterior con lámina de aluminio y membrana de polipropileno permeable al vapor en dos caras
B7J1-0SL0 | m | Cinta de papel resistente para juntas de placas de yeso laminado
B7J6-0GSL | kg | Masilla para junta de placas de cartón-yeso
B7J6-ZAC1 | u | Materiales para conjunto de trabajos, no previstos explícitamente en otras partidas, a realizar en àrea de intervención de núcleo de escalera de planta baja, de reparación, restitución, saneado, limpieza, preparación de superfícies, pintado, reposición o ejecución de nuevos remates, zócalos, tapetas, entregas y acabados entre elementos nuevos y existentes, en paredes, pavimentos, techos y falsos techos, carpinterías, etc, afectadas por la actuación.
B7JE-0GTI | dm3 | Masilla para sellados, de aplicación con pistola, de base poliuretano monocomponente
B7JE-0GTM | dm3 | Masilla para sellados, de aplicación con pistola, de base silicona neutra monocomponente
B845-2L8P | m2 | Entramado de estructura simple de acero galvanizado para falso techo continuo de placas de yeso laminado formado por perfiles colocados cada 600 mm como máximo, para fijar al techo mediante varilla de suspensión cada 1,2 m, para soportar una carga de hasta 15 kg
B848-2IU6 | m2 | Estructura de acero galvanizado vista para falso techo de placas de 1200x300 mm formada por perfiles principales en forma de T invertida de 24 mm de base colocados cada 1,2 m para fijar en el techo mediante varilla de suspensión cada 1,2 m, y perfiles secundarios formando retícula, incluído parte proporcional de perfiles de remate, suspensores y fijaciones, para soportar una carga de hasta 14 kg
B848-2IUO | m2 | Estructura de acero galvanizado vista para falso techo de placas de 600x600 mm formada por perfiles principales en forma de T invertida de 24 mm de base colocados cada 1,2 m para fijar en el techo mediante varilla de suspensión cada 1,2 m, y perfiles secundarios formando retícula, incluído parte proporcional de perfiles de remate, suspensores y fijaciones, para soportar una carga de hasta 14 kg
B84E-ZZEN | m2 | Placa de fibras minerales aglomeradas en húmedo para falso techo, revestimiento interior con velo acústico, acabado superficial liso, con canto recto (A) según UNE-EN 13964, de 1200x300 mm y 18 a 21 mm de espesor, con coeficiente de absorción acústica ponderado de 0.65 según UNE-EN ISO 11654 y reacción al fuego A2-s1,d0. Modelo Perla OP con sistema de suspensión Microlook 90 de Zentia o equivalente, a confirmar por la DF sobre muestras.
B84I-0P8B | m2 | Placa de yeso laminado para falso techo registrable de 9,5 mm de espesor, acabado vinílico, de 600x600 mm y borde recto (A) según la norma UNE-EN 13964, para que quede el entramado visto, y reacción al fuego A2-s1, d0
B84Z-Z160 | u | Registro de 60x60 cm, para integrar en falso techo de placas de yeso laminado con perfilería oculta. Tipo Knauf Revo Linie o equivalente.
B861-ZLIS | m2 | Lámina vinílica, de 350 gr/m2 y clasificación al fuego B-s1, d0. Modelo Lismore de Vescom o equivalente.
B867-MC06 | m2 | Materiales para revestimiento de panel laminado decorativo de alta pressión HPL, de 6 mm de espesor y clasificación al fuego B-s1,d0.
B867-MC6B | m2 | Materiales auxiliares para revestimiento de panel laminado decorativo de alta presión HPL, colocado con rastreles de 6 mm del mismo material.
B867-MC6E | m2 | Materiales auxiliares para revestimiento de panel laminado decorativo de alta presión HPL, colocado encolado.
B896-HYC4 | kg | Pintura al silicato, para exteriores
B896-HYD6 | kg | Pintura intumescente Criterio de medición: Unidad de medición: la indicada en la descripción del elemento Criterio de medición: cantidad necesaria suministrada en la obra
B896-PPI1 | kg | Pintura de efecto fotocatalítico (Sd < 0,1 m), descomposición de agentes orgánicos y eliminación de bacterias, ecológica y transpirable. Resistente a detergentes y desinfectantes aquosos, repelente a la suciedad e inolora, de emisiones mínimas, sin disolventes, niplastificantes. Tipo CapaSan Active de Caparol o equivalente.
B898-2MHX | l | Pintura epoxi bicomponente, para sistemas de protección del acero
B898-2MHY | l | Pintura de poliuretano bicomponente, para sistemas de protección del acero
B8Z6-0P27 | kg | Imprimación fijadora acrílica
B8Z6-0P29 | kg | Imprimación neutralizadora acrílica
B8Z6-0P2I | kg | Imprimación para pintura intumescente Criterio de medición: Unidad de medición: la indicada en la descripción del elemento Criterio de medición: cantidad necesaria suministrada en la obra
B8Z6-0P2L | kg | Imprimación sintética
B8ZZ-ZRPI | m2 | Materiales diversos para la reparación de paramentos vertcales.
B9P6-0ISZ | m | Cordón de PVC de 4 mm de diámetro
B9PB-AAQ1 | m2 | Material para pavimento vinílico homogéneo en rollo antideslizante, de 2 mm de espesor, colocado según prescripciones y recomendaciones del fabricante. Resistencia al deslizamiento R11 según EN 16165 Anexo B / ASR A1,5. Clasificación de reacción al fuego Bfl-s1. Clasificación por el uso 34/43, según EN ISO 10874. Incluida parte proporcional de tratamiento de juntas y entregas con otros elementos, de acuerdo con detalles y especificaciones de proyecto. Tipo Altro Aquarius antideslizante o equivalente, color a definir por la DF sobre muestras.
B9U4-ZPEC | m | Zócalo de PVC espumado compacto, de 7 cm de altura y 10 mm de espesor, colocado encolado en el paramento vertical con pegamento específico Sika o equivalente y sellado inferiormente en la entrega contra el pavimento. Todo según detalles y especificaciones del proyecto. Tipo NMC o equivalente, acabado color blanco a confirmar por la DF.
B9U4-ZZT5 | m | Pieza de media caña para zócalos de pavimentos vinílicos, de caucho o equivalente.
B9Z2-ZTC1 | m | Tapajuntas de cambio de pavimento.
B9ZP-ZSD1 | u | Sifón de sumidero para ducha, compatible para pavimentos vinílicos, del diámetro que sea necesario según caudal y tapa con bloqueo antivandálico. Incluido conexión con colector o bajante, a punto de entrar en funcionamiento. Tipo Purus Brage 50, Jimten 50 o equivalente.
BA11-ZM01 | u | Materiales del elemento de carpintería tipo FeFu 01.
BA11-ZM02 | u | Materiales del elemento de carpintería tipo FeFu 02.
BA11-ZM03 | u | Materiales del elemento de carpintería tipo FeFu 03.
BA11-ZM04 | u | Materiales del elemento de carpintería tipo FeFu 04.
BA11-ZM05 | u | Materiales de elemento de carpintería tipo FeFu 05.
BA11-ZM07 | u | Materiales de elemento de carpintería tipo FeFu 07.
BA11-ZM08 | u | Materiales de elemento de carpintería tipo FeFu 06.
BAQ3-ZF01 | m2 | Hoja tipo sándwich de 43 mm de espesor, con bastidor perimetral de compacto fenólico de 10 mm de espesor sobre madera dura de 27x33 mm, alma de aglomerado aligerado o poliestireno extrusionado y caras con acabado de tablero de 7 mm de espesor revestido con HPL de 1 mm y canteado de PVC del mismo color
BAQ3-ZF02 | m2 | Hoja batiente enrasada tipo sándwich de 53 mm de espesor, con bastidor perimetral de compacto fenólico de 10 mm de espesor sobre madera dura de 27x33 mm, alma de aglomerado aligerado o poliestireno extrusionado y caras con acabado de tablero de 7 mm de espesor revestido con HPL de 1 mm y canteado de PVC del mismo color.
BAQ3-ZF0R | m2 | Hoja batiente enrasada con bastidor perimetral de compacto fenólico de 10 mm y superfícies con tablero de 7 mm de espesor revestido con HPL de 0,8 mm y canteado con PVC del mismo color
BAQ3-ZFG6 | u | Materiales del elemento FiVi PI01F.
BAQ3-ZTF2 | m2 | Conjunto para puerta EI-60 homologada, formada por: - marco tipo CS65 Inoxidable de 1,5 mm de espesor con junta intumescente, ajustado y preparado para atornillar a premarco - hoja/s de 66 mm de espesor, formada por dos chapas interiores de acero de 0,8 mm ensamblados entre si sin soldadura, con nuclio de material ignífugo, doble capa de lana de roca y placa de yeso laminado. Revestimiento de acabado con dos paneles laminados estratificados de alta presión de 0,7 mm de espesor, adheridos a la chapa metálica mediante perfileria perimetral inoxidable remachada a la hoja, todo ello ensamblado sin soldaduras - tres bisagras inoxidables de doble pala con certificado CE y regulación en altura, por hoja
BAS0-ZFF1 | u | Herrajes para puerta de interior de una hoja.
BAS0-ZFF2 | u | Herrajes para puerta de interior de dos hojas
BAS3-ZMM1 | u | Marco de madera de 70 a 100 cm de ancho. Tipo Soleco, Vidal o equivalente.
BAV2-0Z8C | u | Mando manual con torno y cable metálico, para persianas entre 90 y 120 cm de anchura y un peso de 50 kg, como máximo
BAV2-0Z8D | u | Comandament manual amb torn i cable metàl·lic, per a persianes entre 120 i 150 cm d'amplària i un pes de 50 kg, com a màxim
BAV4-ZS01 | m2 | Cortina enrollable manual de recogida vertical, de tejido termoaislante de fibra de vidrio (36%) y PVC (64%) y factor de apertura entre el 1-3%. Incluidos elementos de montaje, soporte y remate, torno y todos los elementos necesarios para su correcto funcionamiento. Cortina Screen Visión de Gravent o equivalente. Factor de apertura y color a escoger sobre muestras por parte de la DF.
BAVA-ZM01 | m2 | Mosquitera enrollable con cajón para recoger la tela, guías de aluminio RAL estándar, colocada en la parte exterior de la ventana, con tapetas de madera necesarias para su acople.
BAVA-ZM02 | m2 | Mosquitera enrollable con cajón para recoger la tela, guías de aluminio RAL estándar, colocada en la parte exterior de la ventana, con tapetas de madera necesarias para su acople.
BAVA-ZM03 | m2 | Mosquitera enrollable con cajón para recoger la tela, guías de aluminio RAL estándar, colocada en la parte exterior de la ventana, con tapetas de madera necesarias para su acople.
BAVC-0Z7R | m2 | Persiana enrollable de aluminio de lamas de 14 a 14.5 mm de espesor, de 55 a 60 mm de altura y de 6 a 6.5 kg por m2
BAVC-ZMAP | u | Materiales complementarios y auxiliares para instalación de persiana de accionamiento manual, colocada en cajón de persiana existente. Incluida parte proporcional de guías, sistema de accionamiento, eje y tirantes, discos y testeros, soportes y rodamientos, topes, etc, así como todos los elementos auxiliares necesarios para su correcta instalación y funcionamiento. La partida incluye también registro para caja de persiana.
BAWB-1GJ8 | u | Retenedor electromagnético para puerta cortafuegos de hojas batientes, con pulsador de desbloqueo, fuerza de retencón de 545 N, 24 V c.c. de tensión de alimentación, con placa ferromagnética articulada, según la norma UNE-EN 1155, para colocación mural
BAZ3-ZXS2 | m | Armazón para puerta corredera empotrada en tabique, tipo Eclisse Syntesis o equivalente, para contramarco de yeso laminado, sistema reforzado
BAZ4-ZMA5 | u | Manilla modelo TESA SENA de acero inoxidable.
BAZ6-2P4O | u | Mecanismo antipánico para puerta de evacuación de 2 hojas, con sistema de accionamiento por presión, con 3 puntos de cierre, para mecanismo oculto, homologado según UNE-EN 1125
BC12-ZT01 | m2 | Vidrio aislante de luna de baja emisividad de 6 mm de espesor, cámara de aire de 16 mm y luna de 4+4 mm de espesor con 1 butiral translúcido de luna incoloro, clase 2 (B) 2 según UNE-EN 12600
BC12-ZV16 | m2 | Vidrio aislante de luna de baja emisividad de 6 mm de espesor, cámara de aire de 16 mm y luna de 4+4 mm de espesor con 1 butiral transparente de luna incoloro, clase 2 (B) 2 según UNE-EN 12600.
BC1K-0WNS | m2 | Espejo de luna incolora de espesor 5 mm
BC1K-ZAXM | u | Materiales auxiliares para colocación de espejo.
BJ115-0QED | u | Lavabo mural de porcelana esmaltada, sencillo, de ancho 53 a 75 cm, de color blanco y precio alto
BJ115-ZQD9 | u | Lavabo accesible ergonómico mural de porcelana esmaltada, sin pedestal, con frontal cóncavo y apoyo anatómico para facilitar el acceso a usuarios con movilidad reducida, de medidas aproximadas 640x550x165 mm, de color blanco, colocado con soportes murales.
BJ119-Z2RV | u | Plato de ducha rectangular de resinas, de 1760x800 mm, de color blanco.
BJ119-ZPRV | u | Plato de ducha rectangular de resinas, de 1670x800 mm, de color blanco.
BJ11C-0Q7X | u | Inodoro mural de porcelana esmaltada, de salida horizontal, con asiento y tapa, cisterna y mecanismos de descarga y alimentación incorporados, color blanco.
BJ11C-ZAWQ | u | Inodoro para baño adaptado, mural de porcelana esmaltada, de salida horizontal, con asiento y tapa, cisterna y mecanismos de descarga y alimentación incorporados, color blanco.
BJ11G-1P4A | u | Cisterna empotrada para inodoro, con estructura de soporte para ir en tabique ligero o de placas, con una altura aproximada de 1,2 m y ancho de 0.45 a 0.55 m, para una descarga de 3/6 l y accionamiento manual
BJ11O-0PMV | kg | Pasta para sellar el enlace de inodoros, vertederos y placas turcas
BJ18A-17WK | u | Vertedero de porcelana esmaltada con alimentación integrada, de color blanco, precio alto, con fijaciones
BJ244-1PEQ | u | Mecanismo de accionamiento manual para inodoro, acabada cromado
BJ4Z-H68Q | u | Barra mural fija en ángulo para baño adaptado, de 600 y 600 mm de longitud y 35 mm de d, de tubo de aluminio recubierto de nilón
BJ4Z-H68Z | u | Barra mural doble abatible para baño adaptado, de 800 mm de longitud y 35 mm de d, de tubo de aluminio recubierto de nylón
BJ4Z-ZA1Q | u | Barra mural recta para baño adaptado, de 400 mm de longitud y 35 mm de d, de tubo de aluminio recubierto de nilón
BJ4Z-ZA1R | u | Barra mural fija en ángulo para baño adaptado, de 600 y 900 mm de longitud y 35 mm de d, de tubo de aluminio recubierto de nilón
BJ4Z-ZA1T | u | Banqueta para ducha de baño adaptado, de 350x450 mm, de aluminio recubierta de nilón
BJ4Z-ZCCB | u | Conjunto de accesorios de baño a definir, colocados con fijaciones mecánicos, que incluye: - toallero para ducha - repisa auxiliar para ducha - toallero para lavabo - portarollos de papel higiénico - percha a colocar detrás de la puerta
BJ4Z-ZLD1 | u | Materiales necesarios para barra de soporte en L y cortina compatible, para ducha, colocada con fijaciones mecánicas, incluídos todos los elementos de montaje, soporte y remate, completa. Diseño/color a elegir por la DF sobre muestras.
BQ53-ZT50 | m | Mesa de trabajo tipo, de 75 cm de altura y 50 cm de ancho, con tablero superior estratificado, realizado con tablero antihumedad revestido con laminado de 1 mm de espesor y canteado con HPL de 4 mm de espesor, de acuerdo con detalles, incluidos refuerzos, elementos de sujeción y montaje, mecanizado para paso de instalaciones, etc., completo. Tipo Abet Laminati, Max Compact, Polyrey, Fundermax o equivalente. Color a escoger por la DF sobre muestras.
BQ7C-M7C5 | m | Mueble de tres cajones tipo, de 75 cm de altura y 50 cm de ancho aproximada, realizado con tablero antihumedad revestido con laminado de 1 mm de grosor y canteado con PVC del mismo color. Incluidos refuerzos, herrajes de colgar y cerrar con cerradura de llave según Plan de Amaestramiento del Centro, elementos de sujeción y remate, etc. Tipo Abet Laminati, Max Compact, Polyrey, Fundermax o equivalente. Color a escoger por la DF sobre muestras.
BQ7C-ZAA1 | m | Armario alto tipo, de 50 cm de anchura y 250 de altura aproximada, realizado con tablero antihumedad revestido con laminado de 1 mm de espesor y canteado con HPL de 4 mm de espesor. Incluidos refuerzos, herrajes de colgar y cerrar con cerradura de llave según Plan de Amaestramiento del Centro, estanterias y barras de colgar interiores según distribución a definir en obra, puertas, elementos de sujeción y remate, etc. Tipo Abet Laminati, Max Compact, Polyrey, Fundermax o equivalente. Color a escoger por la DF sobre muestras.
BQ7C-ZCB1 | m | Materiales para la ejecución completa de equipamiento tipo EqF 01.

## T-DIM
|  |  |  | REFORMA DE LA RESIDENCIA GERMANS SANT JOAN DE DÉU ´´CAN SOLÉ´´ | REFORMA DE LA RESIDENCIA GERMANS SANT JOAN DE DÉU ´´CAN SOLÉ´´ | REFORMA DE LA RESIDENCIA GERMANS SANT JOAN DE DÉU ´´CAN SOLÉ´´ | REFORMA DE LA RESIDENCIA GERMANS SANT JOAN DE DÉU ´´CAN SOLÉ´´
|  |  |  | CARRETERA LLINARS A ST ANTONI V. 08459 SANT ANTONI VILAMAJOR | CARRETERA LLINARS A ST ANTONI V. 08459 SANT ANTONI VILAMAJOR | CARRETERA LLINARS A ST ANTONI V. 08459 SANT ANTONI VILAMAJOR | CARRETERA LLINARS A ST ANTONI V. 08459 SANT ANTONI VILAMAJOR
|  |  |  | ÓRDEN HOSPITALARIA SAN JUAN DE DIOS | ÓRDEN HOSPITALARIA SAN JUAN DE DIOS | ÓRDEN HOSPITALARIA SAN JUAN DE DIOS | ÓRDEN HOSPITALARIA SAN JUAN DE DIOS
|  |  |  | 1247AV | 1247AV | 1247AV | 1247AV
|  | AMIDAMENTS | AMIDAMENTS | AMIDAMENTS | AMIDAMENTS | AMIDAMENTS
01.L1.01.01.001 | L | P21Q4-MB01 | u | Desmontaje y retirada de muebles diversos (estantes, sillas, armarios, mesas, mostradores, etc), del área de actuación. Incluida la retirada, trasiego, carga y transporte de restos a un vertedero y/o gestor de residuos autorizado. En caso de que el promotor quisiera reaprovecharlos, se protegerán y almacenarán allí donde se indique. | Desmontaje y retirada de muebles diversos (estantes, sillas, armarios, mesas, mostradores, etc), del área de actuación. Incluida la retirada, trasiego, carga y transporte de restos a un vertedero y/o gestor de residuos autorizado. En caso de que el promotor quisiera reaprovecharlos, se protegerán y almacenarán allí donde se indique.
1
01.L1.01.01.002 | L | P2140-4RRU | u | Fe* - Arranque de hoja y premarco de carpintería exterior, así como elemntos asociados a esta como persianas, mosquiteras, tapetas u otros elementos de montaje, remate y entrega, con medios manuales y carga manual sobre camión o contenedor. | Fe* - Arranque de hoja y premarco de carpintería exterior, así como elemntos asociados a esta como persianas, mosquiteras, tapetas u otros elementos de montaje, remate y entrega, con medios manuales y carga manual sobre camión o contenedor.
67
01.L1.01.01.003 | L | P2140-4RRN | u | Fi* - Arranque de hoja y premarco de carpintería interior, con medios manuales y carga manual sobre camión o contenedor. | Fi* - Arranque de hoja y premarco de carpintería interior, con medios manuales y carga manual sobre camión o contenedor.
76
01.L1.01.01.004 | L | P214I-AZ10 | m2 | CrE*/CnE* - Derribo de falso techo de tipologías diversas, incluida parte proporcional de entramado de soporte, cambios de nivel, registros y otros elementos asociados, con medios manuales y carga manual sobre camión o contenedor. | CrE*/CnE* - Derribo de falso techo de tipologías diversas, incluida parte proporcional de entramado de soporte, cambios de nivel, registros y otros elementos asociados, con medios manuales y carga manual sobre camión o contenedor.
CrE*/CnE* |  | 1 | 3.43
|  | 1 | 2.94
|  | 1 | 3.5
|  | 1 | 4.03
|  | 1 | 3.77
|  | 1 | 4.87
|  | 1 | 3.68
|  | 1 | 3.56
|  | 1 | 3.56
|  | 1 | 3.09
|  | 1 | 3.13
|  | 1 | 3.63
|  | 1 | 4.03
|  | 1 | 3.77
|  | 1 | 3.81
|  | 1 | 4.72
|  | 1 | 3.34
|  | 1 | 3.4
|  | 1 | 6.49
|  | 1 | 94.02
|  | 1 | 0.14
01.L1.01.01.005 | L | P214T-DI01 | m2 | DiE 0* - Derribo de divisorias interiores, de tipologías diversas, con medios manuales, incluido el desmontaje de elementos que haya fijados y los posibles revestimientos, zócalos y/o arrimaderos, carpinterías u otros elementos asociados. Incluida la retirada, trasiego, carga y transporte de restos a un vertedero y/o gestor de residuos autorizado. | DiE 0* - Derribo de divisorias interiores, de tipologías diversas, con medios manuales, incluido el desmontaje de elementos que haya fijados y los posibles revestimientos, zócalos y/o arrimaderos, carpinterías u otros elementos asociados. Incluida la retirada, trasiego, carga y transporte de restos a un vertedero y/o gestor de residuos autorizado.
DiE 0* |  | 1 | 1.75
|  | 1 | 1.75
|  | 1 | 4.02
|  | 1 | 0.81
|  | 1 | 1.38
|  | 1 | 3.21
|  | 1 | 1.75
|  | 1 | 1.75
|  | 1 | 4.02
|  | 1 | 0.81
|  | 1 | 1.38
|  | 1 | 3.21
|  | 1 | 1.75
|  | 1 | 1.75
|  | 1 | 4.02
|  | 1 | 0.81
|  | 1 | 1.38
|  | 1 | 3.21
|  | 1 | 1.75
|  | 1 | 1.75
|  | 1 | 4.02
|  | 1 | 0.81
|  | 1 | 1.38
|  | 1 | 3.21
|  | 1 | 1.75
|  | 1 | 1.75
|  | 1 | 4.29
|  | 1 | 1.08
|  | 1 | 1.38
|  | 1 | 3.21
|  | 1 | 1.75
|  | 1 | 1.75
|  | 1 | 4.29
|  | 1 | 1.08
|  | 1 | 1.38
|  | 1 | 3.21
|  | 1 | 1.7
|  | 1 | 2.88
|  | 1 | 1.75
|  | 1 | 1.75
|  | 1 | 3.82
|  | 1 | 0.41
|  | 1 | 1.38
|  | 1 | 3.41
|  | 1 | 1.75
|  | 1 | 1.75
|  | 1 | 3.82
|  | 1 | 0.41
|  | 1 | 1.38
|  | 1 | 3.41
|  | 1 | 5.44
|  | 1 | 2.23
|  | 1 | 5.06
|  | 1 | 1.75
|  | 1 | 1.57
|  | 1 | 3.82
|  | 1 | 1.75
|  | 1 | 1.75
|  | 1 | 3.82
|  | 1 | 0.41
|  | 1 | 1.38
|  | 1 | 3.41
|  | 1 | 1.75
|  | 1 | 1.75
|  | 1 | 3.82
|  | 1 | 0.41
|  | 1 | 1.38
|  | 1 | 3.41
|  | 1 | 1.75
|  | 1 | 1.72
|  | 1 | 3.95
|  | 1 | 0.8
|  | 1 | 1.36
|  | 1 | 3.15
|  | 1 | 1.75
|  | 1 | 1.72
|  | 1 | 3.95
|  | 1 | 0.79
|  | 1 | 1.36
|  | 1 | 3.15
|  | 1 | 1.75
|  | 1 | 1.72
|  | 1 | 3.95
|  | 1 | 0.79
|  | 1 | 1.36
|  | 1 | 3.15
|  | 1 | 1.75
|  | 1 | 1.72
|  | 1 | 3.95
|  | 1 | 0.79
|  | 1 | 1.36
|  | 1 | 3.15
|  | 1 | 1.75
|  | 1 | 1.75
|  | 1 | 4.29
|  | 1 | 1.05
|  | 1 | 1.38
|  | 1 | 3.21
|  | 1 | 1.75
|  | 1 | 1.61
|  | 1 | 3.96
|  | 1 | 0.99
|  | 1 | 1.28
|  | 1 | 3.21
|  | 1 | 1.66
|  | 1 | 2.83
|  | 1 | 1.75
|  | 1 | 1.75
|  | 1 | 3.82
|  | 1 | 0.4
|  | 1 | 1.38
|  | 1 | 3.34
|  | 1 | 1.61
|  | 1 | 1.61
|  | 1 | 3.78
|  | 1 | 0.38
|  | 1 | 1.28
|  | 1 | 3.15
|  | 1 | 5.33
|  | 1 | 2.19
|  | 1 | 4.96
|  | 1 | 1.72
|  | 1 | 1.54
|  | 1 | 3.74
|  | 1 | 1.72
|  | 1 | 1.72
|  | 1 | 3.74
|  | 1 | 0.4
|  | 1 | 1.36
|  | 1 | 3.34
|  | 1 | 1.72
|  | 1 | 1.72
|  | 1 | 3.74
|  | 1 | 0.4
|  | 1 | 1.36
|  | 1 | 3.34
|  | 1 | 34.51
|  | 1 | 10.44
|  | 1 | 11.38
|  | 1 | 34.73
|  | 1 | 4.88
|  | 1 | 5.23
|  | 1 | 2.58
|  | 1 | 2.58
|  | 1 | 10.18
|  | 1 | 2.58
|  | 1 | 10.18
|  | 1 | 2.58
|  | 1 | 2.58
|  | 1 | 2.32
|  | 1 | 10.18
|  | 1 | 2.32
|  | 1 | 2.32
|  | 1 | 4.97
|  | 1 | 4.26
|  | 1 | 2.32
|  | 1 | 2.32
|  | 1 | 10.18
|  | 1 | 9.91
|  | 1 | 9.91
|  | 1 | 4.16
|  | 1 | 1.22
|  | 1 | 5.8
|  | 1 | 4.56
|  | 1 | 6.57
|  | 1 | 4.34
|  | 1 | 2.32
|  | 1 | 9.9
|  | 1 | 2.32
|  | 1 | 9.9
|  | 1 | 2.32
|  | 1 | 4.88
|  | 1 | 5.23
|  | 1 | 2.58
|  | 1 | 0.94
|  | 1 | 34.51
|  | 1 | 10.44
|  | 1 | 11.38
|  | 1 | 33.77
|  | 1 | 4.47
|  | 1 | 5.23
|  | 1 | 2.58
|  | 1 | 2.58
|  | 1 | 10.18
|  | 1 | 2.58
|  | 1 | 10.18
|  | 1 | 2.58
|  | 1 | 2.58
|  | 1 | 2.27
|  | 1 | 10.18
|  | 1 | 2.23
|  | 1 | 2.27
|  | 1 | 5.17
|  | 1 | 4.18
|  | 1 | 2.27
|  | 1 | 2.14
|  | 1 | 10.18
|  | 1 | 9.91
|  | 1 | 9.72
|  | 1 | 4.01
|  | 1 | 1.17
|  | 1 | 5.78
|  | 1 | 6.1
|  | 1 | 6.45
|  | 1 | 4.13
|  | 1 | 2.27
|  | 1 | 9.72
|  | 1 | 2.27
|  | 1 | 9.72
|  | 1 | 2.27
|  | 1 | 4.36
|  | 1 | 5.23
|  | 1 | 2.58
|  | 1 | 0.94
|  | 1 | 1.83
|  | 1 | 5.93
01.L1.01.01.006 | L | P214O-ZRO5 | m3 | DiE 150 - Derribo de muro de carga de obra cerámica, con medios manuales y carga manual de escombros sobre camión o contenedor. | DiE 150 - Derribo de muro de carga de obra cerámica, con medios manuales y carga manual de escombros sobre camión o contenedor.
DiE 150 |  | 1 | 0.42
|  | 1 | 0.06
|  | 1 | 0.23
|  | 1 | 0.36
|  | 1 | 0.06
|  | 1 | 0.42
|  | 1 | 0.04
|  | 1 | 0.38
|  | 1 | 0.36
|  | 1 | 0.42
|  | 1 | 0.22
|  | 1 | 0.27
|  | 1 | 0.69
|  | 1 | 0.05
|  | 1 | 0.05
|  | 1 | 0.05
|  | 1 | 0.31
|  | 1 | 0.05
|  | 1 | 0.18
|  | 1 | 0.46
|  | 1 | 0.33
|  | 1 | 0.05
|  | 1 | 0.06
|  | 1 | 0.19
|  | 1 | 0.05
|  | 1 | 0.06
|  | 1 | 0.33
|  | 1 | 0.01
|  | 1 | 0.04
|  | 1 | 0.04
|  | 1 | 0.42
|  | 1 | 0.21
|  | 1 | 0.34
01.L1.01.01.007 | L | P2142-4RN1 | m2 | Rv Cer* - Arranque de revestido de cerámica en paramento vertical, con medios manuales y carga manual de escombros sobre camión o contenedor. | Rv Cer* - Arranque de revestido de cerámica en paramento vertical, con medios manuales y carga manual de escombros sobre camión o contenedor.
Rv Cer* |  | 1 | 1.606
|  | 1 | 0.5
|  | 1 | 1.716
|  | 1 | 0.586
|  | 1 | 1.508
|  | 1 | 4.687
|  | 1 | 4.583
|  | 1 | 3.107
|  | 1 | 4.538
|  | 1 | 5.284
|  | 1 | 0.704
|  | 1 | 1.432
|  | 1 | 1.122
|  | 1 | 1.118
|  | 1 | 1.924
|  | 1 | 1.69
|  | 1 | 0.338
|  | 1 | 0.668
|  | 1 | 1.36
|  | 1 | 0.772
|  | 1 | 1.126
|  | 1 | 0.986
|  | 1 | 1.094
|  | 1 | 0.674
|  | 1 | 1.094
|  | 1 | 0.364
|  | 1 | 1.664
|  | 1 | 1.816
|  | 1 | 3.746
|  | 1 | 3.692
|  | 1 | 1.118
|  | 1 | 0.456
|  | 1 | 1.455
|  | 1 | 0.573
|  | 1 | 2.04
|  | 1 | 6.199
|  | 1 | 3.408
|  | 1 | 4.106
|  | 1 | 5.705
|  | 1 | 0.183
|  | 1 | 0.154
|  | 1 | 1.606
|  | 1 | 0.5
|  | 1 | 1.716
|  | 1 | 0.586
|  | 1 | 1.508
|  | 1 | 4.687
|  | 1 | 4.583
|  | 1 | 3.107
|  | 1 | 4.538
|  | 1 | 5.284
|  | 1 | 0.704
|  | 1 | 1.432
|  | 1 | 1.122
|  | 1 | 1.118
|  | 1 | 1.924
|  | 1 | 1.69
|  | 1 | 0.338
|  | 1 | 0.668
|  | 1 | 1.36
|  | 1 | 0.772
|  | 1 | 1.126
|  | 1 | 0.986
|  | 1 | 1.094
|  | 1 | 0.674
|  | 1 | 1.094
|  | 1 | 0.364
|  | 1 | 1.664
|  | 1 | 1.816
|  | 1 | 3.746
|  | 1 | 3.692
|  | 1 | 1.118
|  | 1 | 0.456
|  | 1 | 1.455
|  | 1 | 0.573
|  | 1 | 2.04
|  | 1 | 6.199
|  | 1 | 3.408
|  | 1 | 1.807
|  | 1 | 5.577
|  | 1 | 0.037
|  | 1 | 0.705
|  | 1 | 1.132
|  | 1 | 1.132
|  | 1 | 1.132
|  | 1 | 1.132
|  | 1 | 0.876
|  | 1 | 0.91
|  | 1 | 0.298
|  | 1 | 0.298
|  | 1 | 0.298
|  | 1 | 0.298
|  | 1 | 1.132
|  | 1 | 1.132
|  | 1 | 1.132
|  | 1 | 1.132
|  | 1 | 0.876
|  | 1 | 0.91
|  | 1 | 0.298
|  | 1 | 0.298
|  | 1 | 0.298
|  | 1 | 0.302
01.L1.01.01.008 | L | P2143-ZRQW | m | Rv SocE - Arranque de zócalo de tipologías diversas, con medios manuales y carga manual de escombros sobre camión o contenedor. | Rv SocE - Arranque de zócalo de tipologías diversas, con medios manuales y carga manual de escombros sobre camión o contenedor.
Rv SocE |  | 1 | 1.9
|  | 1 | 1.99
|  | 1 | 1.92
|  | 1 | 1.92
|  | 1 | 1.92
|  | 1 | 1.92
|  | 1 | 2.17
|  | 1 | 1.63
|  | 1 | 2.29
|  | 1 | 1.57
|  | 1 | 1.91
|  | 1 | 1.99
|  | 1 | 1.64
|  | 1 | 2.2
|  | 1 | 1.71
|  | 1 | 2.09
|  | 1 | 1.93
|  | 1 | 3.9
|  | 1 | 1.76
|  | 1 | 1.2
|  | 1 | 0.71
|  | 1 | 2.47
|  | 1 | 1.78
|  | 1 | 0.3
|  | 1 | 3.51
|  | 1 | 1.79
|  | 1 | 0.62
|  | 1 | 0.14
|  | 1 | 0.16
|  | 1 | 2.39
|  | 1 | 2.42
|  | 1 | 0.69
|  | 1 | 2.5
|  | 1 | 0.89
|  | 1 | 1.09
|  | 1 | 1.09
|  | 1 | 0.11
|  | 1 | 1.09
|  | 1 | 0.11
|  | 1 | 1.32
|  | 1 | 1.26
|  | 1 | 1.06
|  | 1 | 0.17
|  | 1 | 1.13
|  | 1 | 0.07
|  | 1 | 0.13
|  | 1 | 1.16
|  | 1 | 1.22
|  | 1 | 0.04
|  | 1 | 1.2
|  | 1 | 3.8
|  | 1 | 1.93
|  | 1 | 2.01
|  | 1 | 1.92
|  | 1 | 2.05
|  | 1 | 1.83
|  | 1 | 3.9
|  | 1 | 3.8
|  | 1 | 0.22
|  | 1 | 0.27
|  | 1 | 1.9
|  | 1 | 1.99
|  | 1 | 1.92
|  | 1 | 1.92
|  | 1 | 1.92
|  | 1 | 1.92
|  | 1 | 2.07
|  | 1 | 1.63
|  | 1 | 2.29
|  | 1 | 1.57
|  | 1 | 2.1
|  | 1 | 2.07
|  | 1 | 1.64
|  | 1 | 2.2
|  | 1 | 1.71
|  | 1 | 2.09
|  | 1 | 1.93
|  | 1 | 3.9
|  | 1 | 1.76
|  | 1 | 1.2
|  | 1 | 0.71
|  | 1 | 2.41
|  | 1 | 1.85
|  | 1 | 0.3
|  | 1 | 3.3
|  | 1 | 0.74
|  | 1 | 0.62
|  | 1 | 0.14
|  | 1 | 0.16
|  | 1 | 2.49
|  | 1 | 2.49
|  | 1 | 0.88
|  | 1 | 2.37
|  | 1 | 0.85
|  | 1 | 1.13
|  | 1 | 1.09
|  | 1 | 0.11
|  | 1 | 1.09
|  | 1 | 0.11
|  | 1 | 1.32
|  | 1 | 1.26
|  | 1 | 1.06
|  | 1 | 0.17
|  | 1 | 1.13
|  | 1 | 0.07
|  | 1 | 0.13
|  | 1 | 1.16
|  | 1 | 1.22
|  | 1 | 0.04
|  | 1 | 1.2
|  | 1 | 3.8
|  | 1 | 1.93
|  | 1 | 2.01
|  | 1 | 1.92
|  | 1 | 2.05
|  | 1 | 1.83
|  | 1 | 3.9
|  | 1 | 3.8
|  | 1 | 0.22
|  | 1 | 0.27
|  | 1 | 0.39
|  | 1 | 1.07
|  | 1 | 1.07
01.L1.01.01.009 | L | P2143-4RD1 | m2 | PaE - Arranque de pavimentos de tipologías diversas, así como sus bases y subbases, hasta llegar al forjado o a la capa de refuerzo del forjado existente, con medios manuales y mecánicos y carga manual y mecánica de escombros sobre camión o contenedor. | PaE - Arranque de pavimentos de tipologías diversas, así como sus bases y subbases, hasta llegar al forjado o a la capa de refuerzo del forjado existente, con medios manuales y mecánicos y carga manual y mecánica de escombros sobre camión o contenedor.
Planta primera |  | 1 | 350.88
Planta segunda |  | 1 | 350.88
01.L1.01.01.010 | L | P21Q4-MB05 | u | Derribo y desmontaje de elementos diversos no contemplados específicamente en otras partidas, como aparatos sanitarios, bancadas y muebles de cocina, soportes, carpinterías, persianas, mamparas, cortinas, barandillas, pasamanos, revestimientos, etc, incluida la retirada, trasiego, carga y transporte de escombros y restos a vertedero y/o gestor de residuos autorizado. | Derribo y desmontaje de elementos diversos no contemplados específicamente en otras partidas, como aparatos sanitarios, bancadas y muebles de cocina, soportes, carpinterías, persianas, mamparas, cortinas, barandillas, pasamanos, revestimientos, etc, incluida la retirada, trasiego, carga y transporte de escombros y restos a vertedero y/o gestor de residuos autorizado.
1
01.L1.02.01.001 | L | P4C0-4SJY | m | Montaje y desmontaje de apuntalado de viga a una altura <= 3 m con puntal metálico telescópico y tablón Criterio de medición: m de longitud realmente apuntalada ejecutada según las especificaciones de la DT. | Montaje y desmontaje de apuntalado de viga a una altura <= 3 m con puntal metálico telescópico y tablón Criterio de medición: m de longitud realmente apuntalada ejecutada según las especificaciones de la DT.
TPB
Eje R
...Apuntalamiento (doble linea) |  | 2 | 35
TP1
Eje R
...Apuntalamiento (doble linea) |  | 2 | 35
01.L1.02.01.002 | L | P4C3-4SK5 | m2 | Montaje y desmontaje de apuntalado de forjado a una altura <= 3 m, con puntal metálico y tablón Criterio de medición: m2 de superficie realmente apuntalada según las especificaciones de la DT La superficie del apuntalamiento de las bóvedas nervadas se mide teniendo en cuenta el desarrollo del perfil necesario para salvar los nervios y elementos sobresalidos del plano de la bóveda. Este criterio incluye los apuntalamientos previo, así como la recogida, limpieza y acondicionamiento de los elementos utilizados. | Montaje y desmontaje de apuntalado de forjado a una altura <= 3 m, con puntal metálico y tablón Criterio de medición: m2 de superficie realmente apuntalada según las especificaciones de la DT La superficie del apuntalamiento de las bóvedas nervadas se mide teniendo en cuenta el desarrollo del perfil necesario para salvar los nervios y elementos sobresalidos del plano de la bóveda. Este criterio incluye los apuntalamientos previo, así como la recogida, limpieza y acondicionamiento de los elementos utilizados.
TPB
Refuerzo capa de compresión
...Apuntalamiento vigas |  | 1 | 108
TP1
Refuerzo capa de compresión
...Apuntalamiento vigas |  | 1 | 108
30% de la superficie total a apuntalar
01.L1.02.02.001 | L | P4FF-EGW0 | m3 | Pared estructural para revestir de 14 cm de espesor y resistencia a compresión 7 N/mm2, de ladrillo perforado R-20, de 290x140x100 mm, para revestir, categoría I, HD, según la norma UNE-EN 771-1, colocado con cemento pórtland con caliza CEM II/B-L 32,5 R según UNE-EN 197-1, en sacos Criterio de medición: m3 de volumen medido según las especificaciones de la DT Con deducción del volumen correspondiente a huecos, de acuerdo con los criterios siguientes: Huecos <= 2 m2: No se deducen Huecos > 2 m2 y <= 4 m2: Se deducen el 50% Huecos > 4 m2: Se deducen el 100% Los huecos que no se deduzcan, o que se deduzcan parcialmente, la medición incluye los trabajos de hacer los retornos, como las jambas. En el caso que se deduzca el 100% del hueco, se deben medir también estos paramentos. Estos criterios incluyen la colocación de los elementos que configuran el hueco, como por ejemplo los marcos, excepto en el caso de huecos de más de 4,00 m2 en que ésta colocación se cuenta aparte. Incluyen la ejecución de todos los trabajos precisos para la resolución del hueco, en lo que hace referencia a jambas y antepechos, utilizando, si es necesario, materiales diferentes de aquellos que normalmente conforman la unidad. | Pared estructural para revestir de 14 cm de espesor y resistencia a compresión 7 N/mm2, de ladrillo perforado R-20, de 290x140x100 mm, para revestir, categoría I, HD, según la norma UNE-EN 771-1, colocado con cemento pórtland con caliza CEM II/B-L 32,5 R según UNE-EN 197-1, en sacos Criterio de medición: m3 de volumen medido según las especificaciones de la DT Con deducción del volumen correspondiente a huecos, de acuerdo con los criterios siguientes: Huecos <= 2 m2: No se deducen Huecos > 2 m2 y <= 4 m2: Se deducen el 50% Huecos > 4 m2: Se deducen el 100% Los huecos que no se deduzcan, o que se deduzcan parcialmente, la medición incluye los trabajos de hacer los retornos, como las jambas. En el caso que se deduzca el 100% del hueco, se deben medir también estos paramentos. Estos criterios incluyen la colocación de los elementos que configuran el hueco, como por ejemplo los marcos, excepto en el caso de huecos de más de 4,00 m2 en que ésta colocación se cuenta aparte. Incluyen la ejecución de todos los trabajos precisos para la resolución del hueco, en lo que hace referencia a jambas y antepechos, utilizando, si es necesario, materiales diferentes de aquellos que normalmente conforman la unidad.
TPB
eje R
...Macizados pasos existentes |  | 1 | 14.01 | 0.15
TP1
eje R
...Macizados pasos existentes |  | 1 | 11.86 | 0.15
Muros no previstos (5%) |  | 5 | 3.88
01.L1.02.02.002 | L | P44C-DP26 | kg | Acero S275JR según UNE-EN 10025-2, para pilares formados por pieza simple, en perfiles laminados en caliente serie IPN, IPE, HEB, HEA, HEM y UPN, trabajado en taller y con una capa de imprimación antioxidante, colocado en obra con soldadura y tornillos Criterio de medición: kg de peso calculado según las especificaciones de la DT, de acuerdo con los criterios siguientes: El peso unitario para su cálculo será el teórico Para poder utilizar otro valor diferente del teórico, es necesaria la aceptación expresa de la DF. Este criterio incluye las pérdidas de material correspondientes a recortes. | Acero S275JR según UNE-EN 10025-2, para pilares formados por pieza simple, en perfiles laminados en caliente serie IPN, IPE, HEB, HEA, HEM y UPN, trabajado en taller y con una capa de imprimación antioxidante, colocado en obra con soldadura y tornillos Criterio de medición: kg de peso calculado según las especificaciones de la DT, de acuerdo con los criterios siguientes: El peso unitario para su cálculo será el teórico Para poder utilizar otro valor diferente del teórico, es necesaria la aceptación expresa de la DF. Este criterio incluye las pérdidas de material correspondientes a recortes.
TPB
Eje R
...UPN160 |  | 3 | 2.26 | 18.8
TP1
Eje R
...UPN160 |  | 3 | 2.26 | 18.8
Ajuste y Detalle (10%) |  | 10 | 254.93
01.L1.02.02.003 | L | P7D6-613M | m2 | Pintado ignífugo de perfiles de acero con una capa de imprimación para pintura intumescente y tres capas de pintura intumescente, con un grosor total de 1750 µm Criterio de medición: m2 de superficie realmente pintada según las especificaciones de la DT. Es necesario considerar el desarrollo del perímetro. Pintado para una protección al fuego R-60. | Pintado ignífugo de perfiles de acero con una capa de imprimación para pintura intumescente y tres capas de pintura intumescente, con un grosor total de 1750 µm Criterio de medición: m2 de superficie realmente pintada según las especificaciones de la DT. Es necesario considerar el desarrollo del perímetro. Pintado para una protección al fuego R-60.
TPB
Eje R
...UPN160 |  | 3 | 2.26 | 0.547
TP1
Eje R
...UPN160 |  | 3 | 2.26 | 0.547
01.L1.02.02.004 | L | P8B2-G2EC | m2 | Pintado de estructuras de acero con sistemas protección con grado de durabilidad H, para clase de exposición C2, según UNE-EN ISO 12944-1, formado por 2 capas, capa de imprimación de 80 µm y capa de acabado de 80 µm, con un espesor total de protección de 160 µm, aplicado de forma manual Criterio de medición: m2 de superficie realmente pintada según las especificaciones de la DT. Se considerará el desarrollo del perímetro. Deducción de la superficie correspondiente a oberturas: Oberturas <=1 m2: No es deducen Oberturas >1 m2 y <= 2 m2: Se deduce el 50% Oberturas >2 m2: Se deduce el 100% | Pintado de estructuras de acero con sistemas protección con grado de durabilidad H, para clase de exposición C2, según UNE-EN ISO 12944-1, formado por 2 capas, capa de imprimación de 80 µm y capa de acabado de 80 µm, con un espesor total de protección de 160 µm, aplicado de forma manual Criterio de medición: m2 de superficie realmente pintada según las especificaciones de la DT. Se considerará el desarrollo del perímetro. Deducción de la superficie correspondiente a oberturas: Oberturas <=1 m2: No es deducen Oberturas >1 m2 y <= 2 m2: Se deduce el 50% Oberturas >2 m2: Se deduce el 100%
TPB
Eje R
...UPN160 |  | 3 | 2.26 | 0.546
TP1
Eje R
...UPN160 |  | 3 | 2.26 | 0.546
01.L1.02.02.005 | L | P447-DMDH | kg | Acero S275JR según UNE-EN 10025-2, en perfiles laminados en caliente serie L, LD, T, redondo, cuadrado, rectangular y plancha, trabajado en taller y con una capa de imprimación antioxidante, para refuerzo de elementos de empotramiento, apoyo y rigidizado, colocado en obra con soldadura Criterio de medición: kg de peso calculado según las especificaciones de la DT, de acuerdo con los criterios siguientes: El peso unitario para su cálculo será el teórico Para poder utilizar otro valor diferente del teórico, es necesaria la aceptación expresa de la DF. Este criterio incluye las pérdidas de material correspondientes a recortes. | Acero S275JR según UNE-EN 10025-2, en perfiles laminados en caliente serie L, LD, T, redondo, cuadrado, rectangular y plancha, trabajado en taller y con una capa de imprimación antioxidante, para refuerzo de elementos de empotramiento, apoyo y rigidizado, colocado en obra con soldadura Criterio de medición: kg de peso calculado según las especificaciones de la DT, de acuerdo con los criterios siguientes: El peso unitario para su cálculo será el teórico Para poder utilizar otro valor diferente del teórico, es necesaria la aceptación expresa de la DF. Este criterio incluye las pérdidas de material correspondientes a recortes.
TPB
Eje R
...UPN160 (placa base) |  | 3 | 0.041 | 0.015 | 7850
TP1
Eje R
...UPN160 (placa base) |  | 3 | 0.041 | 0.015 | 7850
01.L1.02.02.006 | L | P4Z6-6YXL | u | Anclaje con taco químico de diámetro 16 mm con tornillo, arandela y tuerca Criterio de medición: Unidad de anclaje definida según las especificaciones de la DT. | Anclaje con taco químico de diámetro 16 mm con tornillo, arandela y tuerca Criterio de medición: Unidad de anclaje definida según las especificaciones de la DT.
TPB
Eje R
...UPN160 (placa base) |  | 3
TP1
Eje R
...UPN160 (placa base) |  | 3
01.L1.02.02.007 | L | P4Z0-61TB | u | Anclaje con taco químico de 12 mm de diámetro, con tornillo sobre soporte de fábrica de ladrillo perforado Criterio de medición: Unidad de cantidad realmente ejecutada según las especificaciones de la DT. m de largo, realmente ejecutada de acuerdo a la DT. | Anclaje con taco químico de 12 mm de diámetro, con tornillo sobre soporte de fábrica de ladrillo perforado Criterio de medición: Unidad de cantidad realmente ejecutada según las especificaciones de la DT. m de largo, realmente ejecutada de acuerdo a la DT.
TPB
Eje R
...UPN160 (refuerzo muro) |  | 3 | 2.26 | 0.4
TP1
Eje R
...UPN160 (refuerzo muro) |  | 3 | 2.26 | 0.4
01.L1.02.02.008 | L | P4Z5-HAM2 | dm3 | Retacado con mortero sin retracción de cemento y arena Criterio de medición: dm3 de volumen realmente ejecutados. | Retacado con mortero sin retracción de cemento y arena Criterio de medición: dm3 de volumen realmente ejecutados.
TPB
Eje R
...UPN160 (refuerzo muro) |  | 3 | 2.26 | 0.003 | 1000
TP1
Eje R
...UPN160 (refuerzo muro) |  | 3 | 2.26 | 0.003 | 1000
01.L1.02.02.009 | L | P4Z5-HAM1 | dm3 | Relleno de apoyos estructurales con mortero sin retracción de cemento y arena Criterio de medición: dm3 de volumen realmente ejecutados. | Relleno de apoyos estructurales con mortero sin retracción de cemento y arena Criterio de medición: dm3 de volumen realmente ejecutados.
TPB
Eje R
...UPN160 (placa base) |  | 3 | 0.041 | 0.03 | 1000
TP1
Eje R
...UPN160 (placa base) |  | 3 | 0.041 | 0.03 | 1000
01.L1.02.03.001 | L | P442-DFZ0 | kg | Acero S275JR según UNE-EN 10025-2, para vigas formadas por pieza simple, en perfiles laminados en caliente serie IPN, IPE, HEB, HEA, HEM y UPN, trabajado en taller y con una capa de imprimación antioxidante, colocado en obra con soldadura y tornillos Criterio de medición: kg de peso calculado según las especificaciones de la DT, de acuerdo con los criterios siguientes: El peso unitario para su cálculo será el teórico Para poder utilizar otro valor diferente del teórico, es necesaria la aceptación expresa de la DF. Este criterio incluye las pérdidas de material correspondientes a recortes. | Acero S275JR según UNE-EN 10025-2, para vigas formadas por pieza simple, en perfiles laminados en caliente serie IPN, IPE, HEB, HEA, HEM y UPN, trabajado en taller y con una capa de imprimación antioxidante, colocado en obra con soldadura y tornillos Criterio de medición: kg de peso calculado según las especificaciones de la DT, de acuerdo con los criterios siguientes: El peso unitario para su cálculo será el teórico Para poder utilizar otro valor diferente del teórico, es necesaria la aceptación expresa de la DF. Este criterio incluye las pérdidas de material correspondientes a recortes.
TP1
Eje R
...HEB 140 |  | 13.29 | 33.7
...IPE 270 |  | 3.73 | 36.1
COB
Eje R
...HEB 140 |  | 12.09 | 33.7
...IPE 270 |  | 6.27 | 36.1
Ajuste y Detalles (10%) |  | 10 | 1216.31
01.L1.02.03.002 | L | P8B2-G2EC | m2 | Pintado de estructuras de acero con sistemas protección con grado de durabilidad H, para clase de exposición C2, según UNE-EN ISO 12944-1, formado por 2 capas, capa de imprimación de 80 µm y capa de acabado de 80 µm, con un espesor total de protección de 160 µm, aplicado de forma manual Criterio de medición: m2 de superficie realmente pintada según las especificaciones de la DT. Se considerará el desarrollo del perímetro. Deducción de la superficie correspondiente a oberturas: Oberturas <=1 m2: No es deducen Oberturas >1 m2 y <= 2 m2: Se deduce el 50% Oberturas >2 m2: Se deduce el 100% | Pintado de estructuras de acero con sistemas protección con grado de durabilidad H, para clase de exposición C2, según UNE-EN ISO 12944-1, formado por 2 capas, capa de imprimación de 80 µm y capa de acabado de 80 µm, con un espesor total de protección de 160 µm, aplicado de forma manual Criterio de medición: m2 de superficie realmente pintada según las especificaciones de la DT. Se considerará el desarrollo del perímetro. Deducción de la superficie correspondiente a oberturas: Oberturas <=1 m2: No es deducen Oberturas >1 m2 y <= 2 m2: Se deduce el 50% Oberturas >2 m2: Se deduce el 100%
TP1
Eje R
...HEB 140 |  | 13.29 | 0.805
...IPE 270 |  | 3.73 | 1.041
COB
Eje R
...HEB 140 |  | 12.09 | 0.805
...IPE 270 |  | 6.27 | 1.041
01.L1.02.03.003 | L | P7D6-613M | m2 | Pintado ignífugo de perfiles de acero con una capa de imprimación para pintura intumescente y tres capas de pintura intumescente, con un grosor total de 1750 µm Criterio de medición: m2 de superficie realmente pintada según las especificaciones de la DT. Es necesario considerar el desarrollo del perímetro. Pintado para una protección al fuego R-60. | Pintado ignífugo de perfiles de acero con una capa de imprimación para pintura intumescente y tres capas de pintura intumescente, con un grosor total de 1750 µm Criterio de medición: m2 de superficie realmente pintada según las especificaciones de la DT. Es necesario considerar el desarrollo del perímetro. Pintado para una protección al fuego R-60.
TP1
Eje R
...HEB 140 |  | 13.29 | 0.666
...IPE 270 |  | 3.73 | 0.904
COB
Eje R
...HEB 140 |  | 12.09 | 0.666
...IPE 270 |  | 6.27 | 0.904
01.L1.02.03.004 | L | P45G0-M7DH | m3 | Hormigonado de dado de apoyo con hormigón HM - 20/B/20/X0 con una cantidad de cemento de 200 kg/m3 y relación agua cemento =< 0.6 y vertido manualmente Criterio de medición: m3 de volumen medido según las especificaciones de la DT, con aquellas modificaciones y singularidades aceptadas previa y expresamente por la DF. | Hormigonado de dado de apoyo con hormigón HM - 20/B/20/X0 con una cantidad de cemento de 200 kg/m3 y relación agua cemento =< 0.6 y vertido manualmente Criterio de medición: m3 de volumen medido según las especificaciones de la DT, con aquellas modificaciones y singularidades aceptadas previa y expresamente por la DF.
TP1
Eje R
...Dado 250x150x200 mm |  | 11 | 0.25 | 0.15 | 0.2
TP1
Eje R
...Dado 250x150x200 mm |  | 10 | 0.25 | 0.15 | 0.2
Ajuste y Detalle (10%) |  | 10 | 0.16
01.L1.02.03.005 | L | P4Z5-HAM1 | dm3 | Relleno de apoyos estructurales con mortero sin retracción de cemento y arena Criterio de medición: dm3 de volumen realmente ejecutados. | Relleno de apoyos estructurales con mortero sin retracción de cemento y arena Criterio de medición: dm3 de volumen realmente ejecutados.
TP1
Eje R
...HEB 140 |  | 13.29 | 0.1 | 0.15 | 1000
...IPE 270 |  | 3.73 | 0.1 | 0.15 | 1000
COB
Eje R
...HEB 140 |  | 12.09 | 0.1 | 0.15 | 1000
...IPE 270 |  | 6.27 | 0.1 | 0.15 | 1000
01.L1.02.03.006 | L | P44D-608V | m2 | Acero S275JR según UNE-EN 10025-2, para pletina en perfiles laminados en caliente, de 10 mm de espesor, colocado, a una altura <= 3 m Criterio de medición: m2 de superficie colocada según las especificaciones de la DT Estos criterios incluyen las pérdidas de material correspondiente a recortes | Acero S275JR según UNE-EN 10025-2, para pletina en perfiles laminados en caliente, de 10 mm de espesor, colocado, a una altura <= 3 m Criterio de medición: m2 de superficie colocada según las especificaciones de la DT Estos criterios incluyen las pérdidas de material correspondiente a recortes
TP1
Eje R
...DE.5 (Corte Perfil) |  | 4 | 0.3 | 0.06
COB
Eje R
...DE.5 (Corte Perfil) |  | 4 | 0.3 | 0.06
01.L1.02.04.001 | L | P44D-608W | m2 | Acero S275JR según UNE-EN 10025-2, para pletina en perfiles laminados en caliente, de 6 mm de espesor, colocado con adhesivo de resinas epoxi sin disolventes, de dos componentes, a una altura <= 3 m Criterio de medición: m2 de superficie colocada según las especificaciones de la DT Estos criterios incluyen las pérdidas de material correspondiente a recortes | Acero S275JR según UNE-EN 10025-2, para pletina en perfiles laminados en caliente, de 6 mm de espesor, colocado con adhesivo de resinas epoxi sin disolventes, de dos componentes, a una altura <= 3 m Criterio de medición: m2 de superficie colocada según las especificaciones de la DT Estos criterios incluyen las pérdidas de material correspondiente a recortes
TPB
Refuerzo capa de compresión
...Refuerzo sup vigas (0,05m2/ml) |  | 524 | 0.05
TP1
Refuerzo capa de compresión
...Refuerzo sup vigas (0,05m2/ml) |  | 524 | 0.05
01.L1.02.04.002 | L | P8B2-G2EC | m2 | Pintado de estructuras de acero con sistemas protección con grado de durabilidad H, para clase de exposición C2, según UNE-EN ISO 12944-1, formado por 2 capas, capa de imprimación de 80 µm y capa de acabado de 80 µm, con un espesor total de protección de 160 µm, aplicado de forma manual Criterio de medición: m2 de superficie realmente pintada según las especificaciones de la DT. Se considerará el desarrollo del perímetro. Deducción de la superficie correspondiente a oberturas: Oberturas <=1 m2: No es deducen Oberturas >1 m2 y <= 2 m2: Se deduce el 50% Oberturas >2 m2: Se deduce el 100% | Pintado de estructuras de acero con sistemas protección con grado de durabilidad H, para clase de exposición C2, según UNE-EN ISO 12944-1, formado por 2 capas, capa de imprimación de 80 µm y capa de acabado de 80 µm, con un espesor total de protección de 160 µm, aplicado de forma manual Criterio de medición: m2 de superficie realmente pintada según las especificaciones de la DT. Se considerará el desarrollo del perímetro. Deducción de la superficie correspondiente a oberturas: Oberturas <=1 m2: No es deducen Oberturas >1 m2 y <= 2 m2: Se deduce el 50% Oberturas >2 m2: Se deduce el 100%
TPB
Refuerzo capa de compresión
...Refuerzo sup vigas (0,05m2/ml) |  | 2 | 0.05 | 524
TP1
Refuerzo capa de compresión
...Refuerzo sup vigas (0,05m2/ml) |  | 2 | 0.05 | 524
01.L1.02.04.003 | L | P4BK-3HUY | kg | Armadura pasiva de refuerzo AP500 S para el armado de refuerzo en zonas localizadas, en barras de diámetro superior a 16 mm, de acero en barras corrugadas B500S de límite elástico >= 500 N/mm2 Criterio de medición: kg de peso calculado según las especificaciones de la DT, de acuerdo con los criterios siguientes: El peso unitario para su cálculo será el teórico Para poder utilizar otro valor diferente del teórico, es necesaria la aceptación expresa de la DF. El peso se obtendrá midiendo la longitud total de las barras (barra+empalmes) El incremento de medición correspondiente a los recortes está incorporado al precio de la unidad de obra como incremento en el rendimiento (1,05 kg de barra de acero por kg de barra ferrallada, dentro del elemento auxiliar) | Armadura pasiva de refuerzo AP500 S para el armado de refuerzo en zonas localizadas, en barras de diámetro superior a 16 mm, de acero en barras corrugadas B500S de límite elástico >= 500 N/mm2 Criterio de medición: kg de peso calculado según las especificaciones de la DT, de acuerdo con los criterios siguientes: El peso unitario para su cálculo será el teórico Para poder utilizar otro valor diferente del teórico, es necesaria la aceptación expresa de la DF. El peso se obtendrá midiendo la longitud total de las barras (barra+empalmes) El incremento de medición correspondiente a los recortes está incorporado al precio de la unidad de obra como incremento en el rendimiento (1,05 kg de barra de acero por kg de barra ferrallada, dentro del elemento auxiliar)
TPB
Refuerzo capa de compresión
...Refuerzo sup vigas (d=25mm c/40cm) |  | 524 | 0.4 | 0.05 | 3.98
TP1
Refuerzo capa de compresión
...Refuerzo sup vigas (d=25mm c/40cm) |  | 524 | 0.4 | 0.05 | 3.98
01.L1.02.04.004 | L | P4B8-D6QD | kg | Armadura para losas de estructura AP500 S en barras de diámetro como máximo 16 mm, de acero en barras corrugadas B500S de límite elástico >= 500 N/mm2 Criterio de medición: kg de peso calculado según las especificaciones de la DT, de acuerdo con los criterios siguientes: El peso unitario para su cálculo será el teórico Para poder utilizar otro valor diferente del teórico, es necesaria la aceptación expresa de la DF. El peso se obtendrá midiendo la longitud total de las barras (barra+empalmes) El incremento de medición correspondiente a los recortes está incorporado al precio de la unidad de obra como incremento en el rendimiento (1,05 kg de barra de acero por kg de barra ferrallada, dentro del elemento auxiliar) | Armadura para losas de estructura AP500 S en barras de diámetro como máximo 16 mm, de acero en barras corrugadas B500S de límite elástico >= 500 N/mm2 Criterio de medición: kg de peso calculado según las especificaciones de la DT, de acuerdo con los criterios siguientes: El peso unitario para su cálculo será el teórico Para poder utilizar otro valor diferente del teórico, es necesaria la aceptación expresa de la DF. El peso se obtendrá midiendo la longitud total de las barras (barra+empalmes) El incremento de medición correspondiente a los recortes está incorporado al precio de la unidad de obra como incremento en el rendimiento (1,05 kg de barra de acero por kg de barra ferrallada, dentro del elemento auxiliar)
TPB
Refuerzo capa de compresión
...Refuerzo sup vigas (d=12mm) |  | 524 | 0.92
TP1
Refuerzo capa de compresión
...Refuerzo sup vigas (d=25mm c/40cm) |  | 524 | 0.92
01.L1.02.04.005 | L | P4SA-MSIY | m2 | Refuerzo de techo con capa de compresión de 8 cm de espesor, con armadura de barras corrugadas de acero de 8 mm de D y una cuantía de 0,08 m3/m2 de hormigón para armar con aditivo hidrófugo HA - 25/F/10 / XC1 con una cantidad de cemento de 275 kg/m3 y relación agua cemento =< 0.6, vertido con cubilote, carga manual de escombros sobre camión o contenedor Criterio de medición: m2 de superficie reforzada, de acuerdo con las especificaciones de la DT. | Refuerzo de techo con capa de compresión de 8 cm de espesor, con armadura de barras corrugadas de acero de 8 mm de D y una cuantía de 0,08 m3/m2 de hormigón para armar con aditivo hidrófugo HA - 25/F/10 / XC1 con una cantidad de cemento de 275 kg/m3 y relación agua cemento =< 0.6, vertido con cubilote, carga manual de escombros sobre camión o contenedor Criterio de medición: m2 de superficie reforzada, de acuerdo con las especificaciones de la DT.
TPB
Refuerzo capa de compresión
...e=8cm |  | 1 | 360.1
TP1
Refuerzo capa de compresión
...e=8cm |  | 1 | 360.1
Ajuste y Detalle (5%) |  | 5 | 720.2
01.L1.02.04.006 | L | P4Z0-61TB | u | Anclaje con taco químico de 12 mm de diámetro, con tornillo sobre soporte de fábrica de ladrillo perforado Criterio de medición: Unidad de cantidad realmente ejecutada según las especificaciones de la DT. m de largo, realmente ejecutada de acuerdo a la DT. | Anclaje con taco químico de 12 mm de diámetro, con tornillo sobre soporte de fábrica de ladrillo perforado Criterio de medición: Unidad de cantidad realmente ejecutada según las especificaciones de la DT. m de largo, realmente ejecutada de acuerdo a la DT.
SPB
Refuerzo capa de compresión
...conectores muros |  | 321
SP1
Refuerzo capa de compresión
...e=8cm |  | 313
01.L1.02.05.001 | L | P442-DFZ0 | kg | Acero S275JR según UNE-EN 10025-2, para vigas formadas por pieza simple, en perfiles laminados en caliente serie IPN, IPE, HEB, HEA, HEM y UPN, trabajado en taller y con una capa de imprimación antioxidante, colocado en obra con soldadura y tornillos Criterio de medición: kg de peso calculado según las especificaciones de la DT, de acuerdo con los criterios siguientes: El peso unitario para su cálculo será el teórico Para poder utilizar otro valor diferente del teórico, es necesaria la aceptación expresa de la DF. Este criterio incluye las pérdidas de material correspondientes a recortes. | Acero S275JR según UNE-EN 10025-2, para vigas formadas por pieza simple, en perfiles laminados en caliente serie IPN, IPE, HEB, HEA, HEM y UPN, trabajado en taller y con una capa de imprimación antioxidante, colocado en obra con soldadura y tornillos Criterio de medición: kg de peso calculado según las especificaciones de la DT, de acuerdo con los criterios siguientes: El peso unitario para su cálculo será el teórico Para poder utilizar otro valor diferente del teórico, es necesaria la aceptación expresa de la DF. Este criterio incluye las pérdidas de material correspondientes a recortes.
TPB
Refuerzo Viga Hormigón
...UPN 260 |  | 1 | 46.92 | 37.9
Ajuste y Detalle (10%) |  | 10 | 1778.27
01.L1.02.05.002 | L | P8B2-G2EC | m2 | Pintado de estructuras de acero con sistemas protección con grado de durabilidad H, para clase de exposición C2, según UNE-EN ISO 12944-1, formado por 2 capas, capa de imprimación de 80 µm y capa de acabado de 80 µm, con un espesor total de protección de 160 µm, aplicado de forma manual Criterio de medición: m2 de superficie realmente pintada según las especificaciones de la DT. Se considerará el desarrollo del perímetro. Deducción de la superficie correspondiente a oberturas: Oberturas <=1 m2: No es deducen Oberturas >1 m2 y <= 2 m2: Se deduce el 50% Oberturas >2 m2: Se deduce el 100% | Pintado de estructuras de acero con sistemas protección con grado de durabilidad H, para clase de exposición C2, según UNE-EN ISO 12944-1, formado por 2 capas, capa de imprimación de 80 µm y capa de acabado de 80 µm, con un espesor total de protección de 160 µm, aplicado de forma manual Criterio de medición: m2 de superficie realmente pintada según las especificaciones de la DT. Se considerará el desarrollo del perímetro. Deducción de la superficie correspondiente a oberturas: Oberturas <=1 m2: No es deducen Oberturas >1 m2 y <= 2 m2: Se deduce el 50% Oberturas >2 m2: Se deduce el 100%
TPB
Refuerzo Viga Hormigón
...UPN 260 |  | 1 | 46.92 | 0.834
01.L1.02.05.003 | L | P7D6-613M | m2 | Pintado ignífugo de perfiles de acero con una capa de imprimación para pintura intumescente y tres capas de pintura intumescente, con un grosor total de 1750 µm Criterio de medición: m2 de superficie realmente pintada según las especificaciones de la DT. Es necesario considerar el desarrollo del perímetro. Pintado para una protección al fuego R-60. | Pintado ignífugo de perfiles de acero con una capa de imprimación para pintura intumescente y tres capas de pintura intumescente, con un grosor total de 1750 µm Criterio de medición: m2 de superficie realmente pintada según las especificaciones de la DT. Es necesario considerar el desarrollo del perímetro. Pintado para una protección al fuego R-60.
TPB
Refuerzo Viga Hormigón
...UPN 260 |  | 1 | 46.92 | 0.836
01.L1.02.05.004 | L | P4Z6-6YXI | u | Anclaje de acero con taco de expansión de diámetro 16 mm, con tornillo, arandela y tuerca para fijación de perfiles metálicos a estructura de hormigón Criterio de medición: Unidad de anclaje definida según las especificaciones de la DT. | Anclaje de acero con taco de expansión de diámetro 16 mm, con tornillo, arandela y tuerca para fijación de perfiles metálicos a estructura de hormigón Criterio de medición: Unidad de anclaje definida según las especificaciones de la DT.
TPB
Refuerzo Viga Hormigón
...UPN 260 |  | 122
01.L1.03.01.001 | L | P6125-ZAFD | u | Conjunto de trabajos para actuación completa en fachada, para la modificación del hueco de ventana existente, por un hueco menor. La partida incluye: - retirada de ventana existente de medidas totales aproximadas 240x240 cm - derribo puntual de elementos de fachada, afectados por la actuación, tales como vierteaguas, jambas, dinteles, etc - retirada, trasiego, carga y transportes de restos a vertedero y/o gestor de residuos autorizado - ejecución de nuevo cerramiento de fachada; según características de fachada existente, a base de hoja exterior de ladrillo perforado de 14 cm de espesor, hoja interior de superladrillo de 10 cm de espesor y aislamiento interior - ejecución de nuevo dintel a base de perfilería de acero laminado y dados de hormigón - colocación de nueva caja para persiana enrollable, para accionamiento manual - trabajos de paletería para el arestado y remate del perímetro del nuevo hueco (dintel, jambas y vierteaguas) - ayudas necesarias para la colocación de la nueva ventana de medidas totales aproximadas 109x105 cm - ejecución de remates i entregas necesarias entre elementos nuevos y existentes - restitución de posibles elementos de fachada afectados por la actuación Todo de acuerdo con detalles de proyecto e indicaciones de la DF. | Conjunto de trabajos para actuación completa en fachada, para la modificación del hueco de ventana existente, por un hueco menor. La partida incluye: - retirada de ventana existente de medidas totales aproximadas 240x240 cm - derribo puntual de elementos de fachada, afectados por la actuación, tales como vierteaguas, jambas, dinteles, etc - retirada, trasiego, carga y transportes de restos a vertedero y/o gestor de residuos autorizado - ejecución de nuevo cerramiento de fachada; según características de fachada existente, a base de hoja exterior de ladrillo perforado de 14 cm de espesor, hoja interior de superladrillo de 10 cm de espesor y aislamiento interior - ejecución de nuevo dintel a base de perfilería de acero laminado y dados de hormigón - colocación de nueva caja para persiana enrollable, para accionamiento manual - trabajos de paletería para el arestado y remate del perímetro del nuevo hueco (dintel, jambas y vierteaguas) - ayudas necesarias para la colocación de la nueva ventana de medidas totales aproximadas 109x105 cm - ejecución de remates i entregas necesarias entre elementos nuevos y existentes - restitución de posibles elementos de fachada afectados por la actuación Todo de acuerdo con detalles de proyecto e indicaciones de la DF.
2
01.L1.03.01.002 | L | P6125-ZAFP | u | Conjunto de trabajos para actuación completa en fachada, para restitución de caja de persiana en hueco de ventana existente. La partida incluye: - retirada de ventana existente de medidas totales aproximadas 240x240 cm - derribo puntual de elementos de fachada, afectados por la actuación - retirada, trasiego, carga y transportes de restos a vertedero y/o gestor de residuos autorizado - ejecución de nuevo dintel a base de perfilería de acero laminado y dados de hormigón - colocación de nueva caja para persiana enrollable, para accionamiento manual - trabajos de paletería para el arestado y remate del nuevo perímetro - ejecución de remates i entregas necesarias entre elementos nuevos y existentes - restitución de posibles elementos de fachada afectados por la actuación Todo de acuerdo con detalles de proyecto e indicaciones de la DF. | Conjunto de trabajos para actuación completa en fachada, para restitución de caja de persiana en hueco de ventana existente. La partida incluye: - retirada de ventana existente de medidas totales aproximadas 240x240 cm - derribo puntual de elementos de fachada, afectados por la actuación - retirada, trasiego, carga y transportes de restos a vertedero y/o gestor de residuos autorizado - ejecución de nuevo dintel a base de perfilería de acero laminado y dados de hormigón - colocación de nueva caja para persiana enrollable, para accionamiento manual - trabajos de paletería para el arestado y remate del nuevo perímetro - ejecución de remates i entregas necesarias entre elementos nuevos y existentes - restitución de posibles elementos de fachada afectados por la actuación Todo de acuerdo con detalles de proyecto e indicaciones de la DF.
8
01.L1.03.01.003 | L | P8KB-Z64X | m | Vierteaguas para ámbito de nuevas ventanas, con piezas de rasilla cerámica fina, de color rojo, sin goterón, tomadas con mortero mixto 1:2:10. Replicar solución de huecos de fachada existentes en el edificio. | Vierteaguas para ámbito de nuevas ventanas, con piezas de rasilla cerámica fina, de color rojo, sin goterón, tomadas con mortero mixto 1:2:10. Replicar solución de huecos de fachada existentes en el edificio.
Modificación huecos fachada |  | 2 | 1.1
01.L1.03.01.004 | L | P8KB-Z64C | m | Vierteaguas corrido para remate de fachada, con piezas de rasilla cerámica fina, de color rojo, con goterón, tomadas con mortero mixto 1:2:10. Replicar solución de remates en fachadas existentes en el edificio. | Vierteaguas corrido para remate de fachada, con piezas de rasilla cerámica fina, de color rojo, con goterón, tomadas con mortero mixto 1:2:10. Replicar solución de remates en fachadas existentes en el edificio.
Modificación huecos fachada |  | 2 | 3
01.L1.03.01.005 | L | P811-ZFFR | m2 | Revestimiento de ámbito de fachada afectado por la modificación de huecos de fachada existentes, a base de enfoscado a buena vista sobre paramento vertical exterior, con mortero de cemento 1:6, fratasado. Acabado final igual al revestimiento existente en fachada actual. La partida incluye parte proporcional de repicado y restitución de revestimiento existente en mal estado en límites de la actuación y trabajos complementarios necesarios de entrega entre elementos nuevos y existentes. | Revestimiento de ámbito de fachada afectado por la modificación de huecos de fachada existentes, a base de enfoscado a buena vista sobre paramento vertical exterior, con mortero de cemento 1:6, fratasado. Acabado final igual al revestimiento existente en fachada actual. La partida incluye parte proporcional de repicado y restitución de revestimiento existente en mal estado en límites de la actuación y trabajos complementarios necesarios de entrega entre elementos nuevos y existentes.
Modificación huecos fachada |  | 2 | 3 | 3
01.L1.03.01.006 | L | P89H-ZV75 | m2 | Pintado de paramento vertical exterior de cemento, con pintura al silicato con acabado liso, y pigmentos, con una capa de fondo de imprimación neutralizadora, una de imprimación fijadora y dos de acabado. Previsto en ámbito de fachada afectado por la modificación de huecos de fachada existentes, para la colocación de ventanas más pequeñas. Color igual al existente en el resto fachada. | Pintado de paramento vertical exterior de cemento, con pintura al silicato con acabado liso, y pigmentos, con una capa de fondo de imprimación neutralizadora, una de imprimación fijadora y dos de acabado. Previsto en ámbito de fachada afectado por la modificación de huecos de fachada existentes, para la colocación de ventanas más pequeñas. Color igual al existente en el resto fachada.
Modificación huecos fachada |  | 2 | 3 | 3
01.L1.03.02.001 | L | PA18-ZV01 | u | FeFu 01 - Ventana de dos hojas batientes, de medidas totales aproximadas 149x104 cm, formada por: - Premarco de madera de pino de Flandes - Marco y hojas de madera de pino de Flandes laminada 100% finger-joint con juntas vistas, de sección 68x70 mm - Dos gomas perimetrales sistema Q-Lon Profiles QL-3072 y QL-3097 de Schegel - Vierteaguas de aluminio en el marco inferior - Barniz base agua (1 capa de impregnado fungicida color a elegir + 1 capa de barniz fondo + 1 capa barniz de acabado) a poro abierto, con un nivel de ´´gloss´´ o brillo 40 - Herrajes y pernios Otlav de doble anclaje, con falleba embutida al canto con tres puntos de cierre de hierro zincado. Manivela de aluminio modelo Luxemburgo de la marca Hoppe color a elegir por la DF sobre muestras, con el sistema Sekustik de Hoppe. Retenedor de apertura de seguridad (<10 cm) y sistema seguro de desbloqueo con llave para limpieza y mantenimiento - Vidrio con cámara, 6 mm / 16 mm / 4+4 mm, con una transmitancia U= 1,3 w/m2.k y un factor solar de 0,56 - Características homologadas de las ventanas: Permeabilidad al aire: UNE-EN 1026:2000 – Clase 4 Estanqueidad al agua: UNE-EN 1027:2000 – 9A / E1250 (desde 600 PA clase 9A hasta Excepcional 1250 PA) Resistencia al viento: UNE-EN 12211:2000 – Clase C5 Transmitancia térmica: UNE-EN 12567-1:2000 – desde 2,4 a 0,88 Todos los elementos de carpintería se consideran completos, de acuerdo con esquemas, detalles y prescripciones del proyecto, e incluyen cristales, premarcos y/o tubos auxiliares de soporte o montaje, herrajes de colgar, cerrar, manubrios, perfiles de refuerzo y/o sujeción de marcos, elementos de entrega y remate, etc. Los aireadores tipo ''air-inlateral'' se consideran incluidos en los correspondientes elementos de carpintería. Gama Eurotorr 68 serie a elegir (clásica, recta, andaluza o rehabilitación) de Torrero-Torinco o equivalente. La partida incluye parte proporcional de trabajos necesarios de reparación, reconstrucción y/o reposición de vierteaguas, jambas y dintel de hueco de fachada afactado por el cambio de carpintería, así como trabajos de entrega entre elementos nuevos y existentes. VALORAR OPCIÓN B DE CARPINTERÍA DE ALUMINIO CON: - rotura de puente térmico - lacado color Ral a elegir por la DF - permeabilidad al aire 4 - estanqueidad al agua 7A - resistencia al viento C5 - transmitancia térmica U 1,1 W/m2ºK - aislamiento acústico Rw=42 dB | FeFu 01 - Ventana de dos hojas batientes, de medidas totales aproximadas 149x104 cm, formada por: - Premarco de madera de pino de Flandes - Marco y hojas de madera de pino de Flandes laminada 100% finger-joint con juntas vistas, de sección 68x70 mm - Dos gomas perimetrales sistema Q-Lon Profiles QL-3072 y QL-3097 de Schegel - Vierteaguas de aluminio en el marco inferior - Barniz base agua (1 capa de impregnado fungicida color a elegir + 1 capa de barniz fondo + 1 capa barniz de acabado) a poro abierto, con un nivel de ´´gloss´´ o brillo 40 - Herrajes y pernios Otlav de doble anclaje, con falleba embutida al canto con tres puntos de cierre de hierro zincado. Manivela de aluminio modelo Luxemburgo de la marca Hoppe color a elegir por la DF sobre muestras, con el sistema Sekustik de Hoppe. Retenedor de apertura de seguridad (<10 cm) y sistema seguro de desbloqueo con llave para limpieza y mantenimiento - Vidrio con cámara, 6 mm / 16 mm / 4+4 mm, con una transmitancia U= 1,3 w/m2.k y un factor solar de 0,56 - Características homologadas de las ventanas: Permeabilidad al aire: UNE-EN 1026:2000 – Clase 4 Estanqueidad al agua: UNE-EN 1027:2000 – 9A / E1250 (desde 600 PA clase 9A hasta Excepcional 1250 PA) Resistencia al viento: UNE-EN 12211:2000 – Clase C5 Transmitancia térmica: UNE-EN 12567-1:2000 – desde 2,4 a 0,88 Todos los elementos de carpintería se consideran completos, de acuerdo con esquemas, detalles y prescripciones del proyecto, e incluyen cristales, premarcos y/o tubos auxiliares de soporte o montaje, herrajes de colgar, cerrar, manubrios, perfiles de refuerzo y/o sujeción de marcos, elementos de entrega y remate, etc. Los aireadores tipo ''air-inlateral'' se consideran incluidos en los correspondientes elementos de carpintería. Gama Eurotorr 68 serie a elegir (clásica, recta, andaluza o rehabilitación) de Torrero-Torinco o equivalente. La partida incluye parte proporcional de trabajos necesarios de reparación, reconstrucción y/o reposición de vierteaguas, jambas y dintel de hueco de fachada afactado por el cambio de carpintería, así como trabajos de entrega entre elementos nuevos y existentes. VALORAR OPCIÓN B DE CARPINTERÍA DE ALUMINIO CON: - rotura de puente térmico - lacado color Ral a elegir por la DF - permeabilidad al aire 4 - estanqueidad al agua 7A - resistencia al viento C5 - transmitancia térmica U 1,1 W/m2ºK - aislamiento acústico Rw=42 dB
Planta primera |  | 11
Planta segunda |  | 14
01.L1.03.02.002 | L | PA18-ZVT1 | u | FeFu 01 - Ventana de dos hojas batientes, con vidrio translúcido, de medidas totales aproximadas 149x104 cm, formada por: - Premarco de madera de pino de Flandes - Marco y hojas de madera de pino de Flandes laminada 100% finger-joint con juntas vistas, de sección 68x70 mm - Dos gomas perimetrales sistema Q-Lon Profiles QL-3072 y QL-3097 de Schegel - Vierteaguas de aluminio en el marco inferior - Barniz base agua (1 capa de impregnado fungicida color a elegir + 1 capa de barniz fondo + 1 capa barniz de acabado) a poro abierto, con un nivel de ´´gloss´´ o brillo 40 - Herrajes y pernios Otlav de doble anclaje, con falleba embutida al canto con tres puntos de cierre de hierro zincado. Manivela de aluminio modelo Luxemburgo de la marca Hoppe color a elegir por la DF sobre muestras, con el sistema Sekustik de Hoppe. Retenedor de apertura de seguridad (<10 cm) y sistema seguro de desbloqueo con llave para limpieza y mantenimiento - Vidrio con cámara, 6 mm / 16 mm / 4+4 mm, con una transmitancia U= 1,3 w/m2.k y un factor solar de 0,56, con butiral translúcido - Características homologadas de las ventanas: Permeabilidad al aire: UNE-EN 1026:2000 – Clase 4 Estanqueidad al agua: UNE-EN 1027:2000 – 9A / E1250 (desde 600 PA clase 9A hasta Excepcional 1250 PA) Resistencia al viento: UNE-EN 12211:2000 – Clase C5 Transmitancia térmica: UNE-EN 12567-1:2000 – desde 2,4 a 0,88 Todos los elementos de carpintería se consideran completos, de acuerdo con esquemas, detalles y prescripciones del proyecto, e incluyen cristales, premarcos y/o tubos auxiliares de soporte o montaje, herrajes de colgar, cerrar, manubrios, perfiles de refuerzo y/o sujeción de marcos, elementos de entrega y remate, etc. Los aireadores tipo ''air-inlateral'' se consideran incluidos en los correspondientes elementos de carpintería. Gama Eurotorr 68 serie a elegir (clásica, recta, andaluza o rehabilitación) de Torrero-Torinco o equivalente. La partida incluye parte proporcional de trabajos necesarios de reparación, reconstrucción y/o reposición de vierteaguas, jambas y dintel de hueco de fachada afactado por el cambio de carpintería, así como trabajos de entrega entre elementos nuevos y existentes. VALORAR OPCIÓN B DE CARPINTERÍA DE ALUMINIO CON: - rotura de puente térmico - lacado color Ral a elegir por la DF - permeabilidad al aire 4 - estanqueidad al agua 7A - resistencia al viento C5 - transmitancia térmica U 1,1 W/m2ºK - aislamiento acústico Rw=42 dB | FeFu 01 - Ventana de dos hojas batientes, con vidrio translúcido, de medidas totales aproximadas 149x104 cm, formada por: - Premarco de madera de pino de Flandes - Marco y hojas de madera de pino de Flandes laminada 100% finger-joint con juntas vistas, de sección 68x70 mm - Dos gomas perimetrales sistema Q-Lon Profiles QL-3072 y QL-3097 de Schegel - Vierteaguas de aluminio en el marco inferior - Barniz base agua (1 capa de impregnado fungicida color a elegir + 1 capa de barniz fondo + 1 capa barniz de acabado) a poro abierto, con un nivel de ´´gloss´´ o brillo 40 - Herrajes y pernios Otlav de doble anclaje, con falleba embutida al canto con tres puntos de cierre de hierro zincado. Manivela de aluminio modelo Luxemburgo de la marca Hoppe color a elegir por la DF sobre muestras, con el sistema Sekustik de Hoppe. Retenedor de apertura de seguridad (<10 cm) y sistema seguro de desbloqueo con llave para limpieza y mantenimiento - Vidrio con cámara, 6 mm / 16 mm / 4+4 mm, con una transmitancia U= 1,3 w/m2.k y un factor solar de 0,56, con butiral translúcido - Características homologadas de las ventanas: Permeabilidad al aire: UNE-EN 1026:2000 – Clase 4 Estanqueidad al agua: UNE-EN 1027:2000 – 9A / E1250 (desde 600 PA clase 9A hasta Excepcional 1250 PA) Resistencia al viento: UNE-EN 12211:2000 – Clase C5 Transmitancia térmica: UNE-EN 12567-1:2000 – desde 2,4 a 0,88 Todos los elementos de carpintería se consideran completos, de acuerdo con esquemas, detalles y prescripciones del proyecto, e incluyen cristales, premarcos y/o tubos auxiliares de soporte o montaje, herrajes de colgar, cerrar, manubrios, perfiles de refuerzo y/o sujeción de marcos, elementos de entrega y remate, etc. Los aireadores tipo ''air-inlateral'' se consideran incluidos en los correspondientes elementos de carpintería. Gama Eurotorr 68 serie a elegir (clásica, recta, andaluza o rehabilitación) de Torrero-Torinco o equivalente. La partida incluye parte proporcional de trabajos necesarios de reparación, reconstrucción y/o reposición de vierteaguas, jambas y dintel de hueco de fachada afactado por el cambio de carpintería, así como trabajos de entrega entre elementos nuevos y existentes. VALORAR OPCIÓN B DE CARPINTERÍA DE ALUMINIO CON: - rotura de puente térmico - lacado color Ral a elegir por la DF - permeabilidad al aire 4 - estanqueidad al agua 7A - resistencia al viento C5 - transmitancia térmica U 1,1 W/m2ºK - aislamiento acústico Rw=42 dB
Planta primera |  | 3
Planta segunda |  | 4
01.L1.03.02.003 | L | PA18-ZV02 | u | FeFu 02 - Ventana de dos hojas batientes, de medidas totales aproximadas 109x104 cm, formada por: - Premarco de madera de pino de Flandes - Marco y hojas de madera de pino de Flandes laminada 100% finger-joint con juntas vistas, de sección 68x70 mm - Dos gomas perimetrales sistema Q-Lon Profiles QL-3072 y QL-3097 de Schegel - Vierteaguas de aluminio en el marco inferior - Barniz base agua (1 capa de impregnado fungicida color a elegir + 1 capa de barniz fondo + 1 capa barniz de acabado) a poro abierto, con un nivel de ´´gloss´´ o brillo 40 - Herrajes y pernios Otlav de doble anclaje, con falleba embutida al canto con tres puntos de cierre de hierro zincado. Manivela de aluminio modelo Luxemburgo de la marca Hoppe color a elegir por la DF sobre muestras, con el sistema Sekustik de Hoppe. Retenedor de apertura de seguridad (<10 cm) y sistema seguro de desbloqueo con llave para limpieza y mantenimiento - Vidrio con cámara, 6 mm / 16 mm / 4+4 mm, con una transmitancia U= 1,3 w/m2.k y un factor solar de 0,56 - Características homologadas de las ventanas: Permeabilidad al aire: UNE-EN 1026:2000 – Clase 4 Estanqueidad al agua: UNE-EN 1027:2000 – 9A / E1250 (desde 600 PA clase 9A hasta Excepcional 1250 PA) Resistencia al viento: UNE-EN 12211:2000 – Clase C5 Transmitancia térmica: UNE-EN 12567-1:2000 – desde 2,4 a 0,88 Todos los elementos de carpintería se consideran completos, de acuerdo con esquemas, detalles y prescripciones del proyecto, e incluyen cristales, premarcos y/o tubos auxiliares de soporte o montaje, herrajes de colgar, cerrar, manubrios, perfiles de refuerzo y/o sujeción de marcos, elementos de entrega y remate, etc. Los aireadores tipo ''air-inlateral'' se consideran incluidos en los correspondientes elementos de carpintería. Gama Eurotorr 68 serie a elegir (clásica, recta, andaluza o rehabilitación) de Torrero-Torinco o equivalente. La partida incluye parte proporcional de trabajos necesarios de reparación, reconstrucción y/o reposición de vierteaguas, jambas y dintel de hueco de fachada afactado por el cambio de carpintería, así como trabajos de entrega entre elementos nuevos y existentes. VALORAR OPCIÓN B DE CARPINTERÍA DE ALUMINIO CON: - rotura de puente térmico - lacado color Ral a elegir por la DF - permeabilidad al aire 4 - estanqueidad al agua 7A - resistencia al viento C5 - transmitancia térmica U 1,1 W/m2ºK - aislamiento acústico Rw=42 dB | FeFu 02 - Ventana de dos hojas batientes, de medidas totales aproximadas 109x104 cm, formada por: - Premarco de madera de pino de Flandes - Marco y hojas de madera de pino de Flandes laminada 100% finger-joint con juntas vistas, de sección 68x70 mm - Dos gomas perimetrales sistema Q-Lon Profiles QL-3072 y QL-3097 de Schegel - Vierteaguas de aluminio en el marco inferior - Barniz base agua (1 capa de impregnado fungicida color a elegir + 1 capa de barniz fondo + 1 capa barniz de acabado) a poro abierto, con un nivel de ´´gloss´´ o brillo 40 - Herrajes y pernios Otlav de doble anclaje, con falleba embutida al canto con tres puntos de cierre de hierro zincado. Manivela de aluminio modelo Luxemburgo de la marca Hoppe color a elegir por la DF sobre muestras, con el sistema Sekustik de Hoppe. Retenedor de apertura de seguridad (<10 cm) y sistema seguro de desbloqueo con llave para limpieza y mantenimiento - Vidrio con cámara, 6 mm / 16 mm / 4+4 mm, con una transmitancia U= 1,3 w/m2.k y un factor solar de 0,56 - Características homologadas de las ventanas: Permeabilidad al aire: UNE-EN 1026:2000 – Clase 4 Estanqueidad al agua: UNE-EN 1027:2000 – 9A / E1250 (desde 600 PA clase 9A hasta Excepcional 1250 PA) Resistencia al viento: UNE-EN 12211:2000 – Clase C5 Transmitancia térmica: UNE-EN 12567-1:2000 – desde 2,4 a 0,88 Todos los elementos de carpintería se consideran completos, de acuerdo con esquemas, detalles y prescripciones del proyecto, e incluyen cristales, premarcos y/o tubos auxiliares de soporte o montaje, herrajes de colgar, cerrar, manubrios, perfiles de refuerzo y/o sujeción de marcos, elementos de entrega y remate, etc. Los aireadores tipo ''air-inlateral'' se consideran incluidos en los correspondientes elementos de carpintería. Gama Eurotorr 68 serie a elegir (clásica, recta, andaluza o rehabilitación) de Torrero-Torinco o equivalente. La partida incluye parte proporcional de trabajos necesarios de reparación, reconstrucción y/o reposición de vierteaguas, jambas y dintel de hueco de fachada afactado por el cambio de carpintería, así como trabajos de entrega entre elementos nuevos y existentes. VALORAR OPCIÓN B DE CARPINTERÍA DE ALUMINIO CON: - rotura de puente térmico - lacado color Ral a elegir por la DF - permeabilidad al aire 4 - estanqueidad al agua 7A - resistencia al viento C5 - transmitancia térmica U 1,1 W/m2ºK - aislamiento acústico Rw=42 dB
Planta primera |  | 4
Planta segunda |  | 4
01.L1.03.02.004 | L | PA18-ZVT2 | u | FeFu 02 - Ventana de dos hojas batientes, con vidrio translúcido, de medidas totales aproximadas 109x104 cm, formada por: - Premarco de madera de pino de Flandes - Marco y hojas de madera de pino de Flandes laminada 100% finger-joint con juntas vistas, de sección 68x70 mm - Dos gomas perimetrales sistema Q-Lon Profiles QL-3072 y QL-3097 de Schegel - Vierteaguas de aluminio en el marco inferior - Barniz base agua (1 capa de impregnado fungicida color a elegir + 1 capa de barniz fondo + 1 capa barniz de acabado) a poro abierto, con un nivel de ´´gloss´´ o brillo 40 - Herrajes y pernios Otlav de doble anclaje, con falleba embutida al canto con tres puntos de cierre de hierro zincado. Manivela de aluminio modelo Luxemburgo de la marca Hoppe color a elegir por la DF sobre muestras, con el sistema Sekustik de Hoppe. Retenedor de apertura de seguridad (<10 cm) y sistema seguro de desbloqueo con llave para limpieza y mantenimiento - Vidrio con cámara, 6 mm / 16 mm / 4+4 mm, con una transmitancia U= 1,3 w/m2.k y un factor solar de 0,56, con butiral translúcido - Características homologadas de las ventanas: Permeabilidad al aire: UNE-EN 1026:2000 – Clase 4 Estanqueidad al agua: UNE-EN 1027:2000 – 9A / E1250 (desde 600 PA clase 9A hasta Excepcional 1250 PA) Resistencia al viento: UNE-EN 12211:2000 – Clase C5 Transmitancia térmica: UNE-EN 12567-1:2000 – desde 2,4 a 0,88 Todos los elementos de carpintería se consideran completos, de acuerdo con esquemas, detalles y prescripciones del proyecto, e incluyen cristales, premarcos y/o tubos auxiliares de soporte o montaje, herrajes de colgar, cerrar, manubrios, perfiles de refuerzo y/o sujeción de marcos, elementos de entrega y remate, etc. Los aireadores tipo ''air-inlateral'' se consideran incluidos en los correspondientes elementos de carpintería. Gama Eurotorr 68 serie a elegir (clásica, recta, andaluza o rehabilitación) de Torrero-Torinco o equivalente. La partida incluye parte proporcional de trabajos necesarios de reparación, reconstrucción y/o reposición de vierteaguas, jambas y dintel de hueco de fachada afactado por el cambio de carpintería, así como trabajos de entrega entre elementos nuevos y existentes. VALORAR OPCIÓN B DE CARPINTERÍA DE ALUMINIO CON: - rotura de puente térmico - lacado color Ral a elegir por la DF - permeabilidad al aire 4 - estanqueidad al agua 7A - resistencia al viento C5 - transmitancia térmica U 1,1 W/m2ºK - aislamiento acústico Rw=42 dB | FeFu 02 - Ventana de dos hojas batientes, con vidrio translúcido, de medidas totales aproximadas 109x104 cm, formada por: - Premarco de madera de pino de Flandes - Marco y hojas de madera de pino de Flandes laminada 100% finger-joint con juntas vistas, de sección 68x70 mm - Dos gomas perimetrales sistema Q-Lon Profiles QL-3072 y QL-3097 de Schegel - Vierteaguas de aluminio en el marco inferior - Barniz base agua (1 capa de impregnado fungicida color a elegir + 1 capa de barniz fondo + 1 capa barniz de acabado) a poro abierto, con un nivel de ´´gloss´´ o brillo 40 - Herrajes y pernios Otlav de doble anclaje, con falleba embutida al canto con tres puntos de cierre de hierro zincado. Manivela de aluminio modelo Luxemburgo de la marca Hoppe color a elegir por la DF sobre muestras, con el sistema Sekustik de Hoppe. Retenedor de apertura de seguridad (<10 cm) y sistema seguro de desbloqueo con llave para limpieza y mantenimiento - Vidrio con cámara, 6 mm / 16 mm / 4+4 mm, con una transmitancia U= 1,3 w/m2.k y un factor solar de 0,56, con butiral translúcido - Características homologadas de las ventanas: Permeabilidad al aire: UNE-EN 1026:2000 – Clase 4 Estanqueidad al agua: UNE-EN 1027:2000 – 9A / E1250 (desde 600 PA clase 9A hasta Excepcional 1250 PA) Resistencia al viento: UNE-EN 12211:2000 – Clase C5 Transmitancia térmica: UNE-EN 12567-1:2000 – desde 2,4 a 0,88 Todos los elementos de carpintería se consideran completos, de acuerdo con esquemas, detalles y prescripciones del proyecto, e incluyen cristales, premarcos y/o tubos auxiliares de soporte o montaje, herrajes de colgar, cerrar, manubrios, perfiles de refuerzo y/o sujeción de marcos, elementos de entrega y remate, etc. Los aireadores tipo ''air-inlateral'' se consideran incluidos en los correspondientes elementos de carpintería. Gama Eurotorr 68 serie a elegir (clásica, recta, andaluza o rehabilitación) de Torrero-Torinco o equivalente. La partida incluye parte proporcional de trabajos necesarios de reparación, reconstrucción y/o reposición de vierteaguas, jambas y dintel de hueco de fachada afactado por el cambio de carpintería, así como trabajos de entrega entre elementos nuevos y existentes. VALORAR OPCIÓN B DE CARPINTERÍA DE ALUMINIO CON: - rotura de puente térmico - lacado color Ral a elegir por la DF - permeabilidad al aire 4 - estanqueidad al agua 7A - resistencia al viento C5 - transmitancia térmica U 1,1 W/m2ºK - aislamiento acústico Rw=42 dB
Planta primera |  | 1
Planta segunda |  | 1
01.L1.03.02.005 | L | PA18-ZV03 | u | FeFu 03 - Ventana de dos hojas batientes, de medidas totales aproximadas 149x73 cm, formada por: - Premarco de madera de pino de Flandes - Marco y hojas de madera de pino de Flandes laminada 100% finger-joint con juntas vistas, de sección 68x70 mm - Dos gomas perimetrales sistema Q-Lon Profiles QL-3072 y QL-3097 de Schegel - Vierteaguas de aluminio en el marco inferior - Barniz base agua (1 capa de impregnado fungicida color a elegir + 1 capa de barniz fondo + 1 capa barniz de acabado) a poro abierto, con un nivel de ´´gloss´´ o brillo 40 - Herrajes y pernios Otlav de doble anclaje, con falleba embutida al canto con tres puntos de cierre de hierro zincado. Manivela de aluminio modelo Luxemburgo de la marca Hoppe color a elegir por la DF sobre muestras, con el sistema Sekustik de Hoppe. Retenedor de apertura de seguridad (<10 cm) y sistema seguro de desbloqueo con llave para limpieza y mantenimiento - Vidrio con cámara, 6 mm / 16 mm / 4+4 mm, con una transmitancia U= 1,3 w/m2.k y un factor solar de 0,56 - Características homologadas de las ventanas: Permeabilidad al aire: UNE-EN 1026:2000 – Clase 4 Estanqueidad al agua: UNE-EN 1027:2000 – 9A / E1250 (desde 600 PA clase 9A hasta Excepcional 1250 PA) Resistencia al viento: UNE-EN 12211:2000 – Clase C5 Transmitancia térmica: UNE-EN 12567-1:2000 – desde 2,4 a 0,88 Todos los elementos de carpintería se consideran completos, de acuerdo con esquemas, detalles y prescripciones del proyecto, e incluyen cristales, premarcos y/o tubos auxiliares de soporte o montaje, herrajes de colgar, cerrar, manubrios, perfiles de refuerzo y/o sujeción de marcos, elementos de entrega y remate, etc. Los aireadores tipo ''air-inlateral'' se consideran incluidos en los correspondientes elementos de carpintería. Gama Eurotorr 68 serie a elegir (clásica, recta, andaluza o rehabilitación) de Torrero-Torinco o equivalente. La partida incluye parte proporcional de trabajos necesarios de reparación, reconstrucción y/o reposición de vierteaguas, jambas y dintel de hueco de fachada afactado por el cambio de carpintería, así como trabajos de entrega entre elementos nuevos y existentes. VALORAR OPCIÓN B DE CARPINTERÍA DE ALUMINIO CON: - rotura de puente térmico - lacado color Ral a elegir por la DF - permeabilidad al aire 4 - estanqueidad al agua 7A - resistencia al viento C5 - transmitancia térmica U 1,1 W/m2ºK - aislamiento acústico Rw=42 dB | FeFu 03 - Ventana de dos hojas batientes, de medidas totales aproximadas 149x73 cm, formada por: - Premarco de madera de pino de Flandes - Marco y hojas de madera de pino de Flandes laminada 100% finger-joint con juntas vistas, de sección 68x70 mm - Dos gomas perimetrales sistema Q-Lon Profiles QL-3072 y QL-3097 de Schegel - Vierteaguas de aluminio en el marco inferior - Barniz base agua (1 capa de impregnado fungicida color a elegir + 1 capa de barniz fondo + 1 capa barniz de acabado) a poro abierto, con un nivel de ´´gloss´´ o brillo 40 - Herrajes y pernios Otlav de doble anclaje, con falleba embutida al canto con tres puntos de cierre de hierro zincado. Manivela de aluminio modelo Luxemburgo de la marca Hoppe color a elegir por la DF sobre muestras, con el sistema Sekustik de Hoppe. Retenedor de apertura de seguridad (<10 cm) y sistema seguro de desbloqueo con llave para limpieza y mantenimiento - Vidrio con cámara, 6 mm / 16 mm / 4+4 mm, con una transmitancia U= 1,3 w/m2.k y un factor solar de 0,56 - Características homologadas de las ventanas: Permeabilidad al aire: UNE-EN 1026:2000 – Clase 4 Estanqueidad al agua: UNE-EN 1027:2000 – 9A / E1250 (desde 600 PA clase 9A hasta Excepcional 1250 PA) Resistencia al viento: UNE-EN 12211:2000 – Clase C5 Transmitancia térmica: UNE-EN 12567-1:2000 – desde 2,4 a 0,88 Todos los elementos de carpintería se consideran completos, de acuerdo con esquemas, detalles y prescripciones del proyecto, e incluyen cristales, premarcos y/o tubos auxiliares de soporte o montaje, herrajes de colgar, cerrar, manubrios, perfiles de refuerzo y/o sujeción de marcos, elementos de entrega y remate, etc. Los aireadores tipo ''air-inlateral'' se consideran incluidos en los correspondientes elementos de carpintería. Gama Eurotorr 68 serie a elegir (clásica, recta, andaluza o rehabilitación) de Torrero-Torinco o equivalente. La partida incluye parte proporcional de trabajos necesarios de reparación, reconstrucción y/o reposición de vierteaguas, jambas y dintel de hueco de fachada afactado por el cambio de carpintería, así como trabajos de entrega entre elementos nuevos y existentes. VALORAR OPCIÓN B DE CARPINTERÍA DE ALUMINIO CON: - rotura de puente térmico - lacado color Ral a elegir por la DF - permeabilidad al aire 4 - estanqueidad al agua 7A - resistencia al viento C5 - transmitancia térmica U 1,1 W/m2ºK - aislamiento acústico Rw=42 dB
Planta primera |  | 3
01.L1.03.02.006 | L | PA18-ZVT3 | u | FeFu 03 - Ventana de dos hojas batientes, con vidrio translúcido, de medidas totales aproximadas 149x73 cm, formada por: - Premarco de madera de pino de Flandes - Marco y hojas de madera de pino de Flandes laminada 100% finger-joint con juntas vistas, de sección 68x70 mm - Dos gomas perimetrales sistema Q-Lon Profiles QL-3072 y QL-3097 de Schegel - Vierteaguas de aluminio en el marco inferior - Barniz base agua (1 capa de impregnado fungicida color a elegir + 1 capa de barniz fondo + 1 capa barniz de acabado) a poro abierto, con un nivel de ´´gloss´´ o brillo 40 - Herrajes y pernios Otlav de doble anclaje, con falleba embutida al canto con tres puntos de cierre de hierro zincado. Manivela de aluminio modelo Luxemburgo de la marca Hoppe color a elegir por la DF sobre muestras, con el sistema Sekustik de Hoppe. Retenedor de apertura de seguridad (<10 cm) y sistema seguro de desbloqueo con llave para limpieza y mantenimiento - Vidrio con cámara, 6 mm / 16 mm / 4+4 mm, con una transmitancia U= 1,3 w/m2.k y un factor solar de 0,56, con butiral translúcido - Características homologadas de las ventanas: Permeabilidad al aire: UNE-EN 1026:2000 – Clase 4 Estanqueidad al agua: UNE-EN 1027:2000 – 9A / E1250 (desde 600 PA clase 9A hasta Excepcional 1250 PA) Resistencia al viento: UNE-EN 12211:2000 – Clase C5 Transmitancia térmica: UNE-EN 12567-1:2000 – desde 2,4 a 0,88 Todos los elementos de carpintería se consideran completos, de acuerdo con esquemas, detalles y prescripciones del proyecto, e incluyen cristales, premarcos y/o tubos auxiliares de soporte o montaje, herrajes de colgar, cerrar, manubrios, perfiles de refuerzo y/o sujeción de marcos, elementos de entrega y remate, etc. Los aireadores tipo ''air-inlateral'' se consideran incluidos en los correspondientes elementos de carpintería. Gama Eurotorr 68 serie a elegir (clásica, recta, andaluza o rehabilitación) de Torrero-Torinco o equivalente. La partida incluye parte proporcional de trabajos necesarios de reparación, reconstrucción y/o reposición de vierteaguas, jambas y dintel de hueco de fachada afactado por el cambio de carpintería, así como trabajos de entrega entre elementos nuevos y existentes. VALORAR OPCIÓN B DE CARPINTERÍA DE ALUMINIO CON: - rotura de puente térmico - lacado color Ral a elegir por la DF - permeabilidad al aire 4 - estanqueidad al agua 7A - resistencia al viento C5 - transmitancia térmica U 1,1 W/m2ºK - aislamiento acústico Rw=42 dB | FeFu 03 - Ventana de dos hojas batientes, con vidrio translúcido, de medidas totales aproximadas 149x73 cm, formada por: - Premarco de madera de pino de Flandes - Marco y hojas de madera de pino de Flandes laminada 100% finger-joint con juntas vistas, de sección 68x70 mm - Dos gomas perimetrales sistema Q-Lon Profiles QL-3072 y QL-3097 de Schegel - Vierteaguas de aluminio en el marco inferior - Barniz base agua (1 capa de impregnado fungicida color a elegir + 1 capa de barniz fondo + 1 capa barniz de acabado) a poro abierto, con un nivel de ´´gloss´´ o brillo 40 - Herrajes y pernios Otlav de doble anclaje, con falleba embutida al canto con tres puntos de cierre de hierro zincado. Manivela de aluminio modelo Luxemburgo de la marca Hoppe color a elegir por la DF sobre muestras, con el sistema Sekustik de Hoppe. Retenedor de apertura de seguridad (<10 cm) y sistema seguro de desbloqueo con llave para limpieza y mantenimiento - Vidrio con cámara, 6 mm / 16 mm / 4+4 mm, con una transmitancia U= 1,3 w/m2.k y un factor solar de 0,56, con butiral translúcido - Características homologadas de las ventanas: Permeabilidad al aire: UNE-EN 1026:2000 – Clase 4 Estanqueidad al agua: UNE-EN 1027:2000 – 9A / E1250 (desde 600 PA clase 9A hasta Excepcional 1250 PA) Resistencia al viento: UNE-EN 12211:2000 – Clase C5 Transmitancia térmica: UNE-EN 12567-1:2000 – desde 2,4 a 0,88 Todos los elementos de carpintería se consideran completos, de acuerdo con esquemas, detalles y prescripciones del proyecto, e incluyen cristales, premarcos y/o tubos auxiliares de soporte o montaje, herrajes de colgar, cerrar, manubrios, perfiles de refuerzo y/o sujeción de marcos, elementos de entrega y remate, etc. Los aireadores tipo ''air-inlateral'' se consideran incluidos en los correspondientes elementos de carpintería. Gama Eurotorr 68 serie a elegir (clásica, recta, andaluza o rehabilitación) de Torrero-Torinco o equivalente. La partida incluye parte proporcional de trabajos necesarios de reparación, reconstrucción y/o reposición de vierteaguas, jambas y dintel de hueco de fachada afactado por el cambio de carpintería, así como trabajos de entrega entre elementos nuevos y existentes. VALORAR OPCIÓN B DE CARPINTERÍA DE ALUMINIO CON: - rotura de puente térmico - lacado color Ral a elegir por la DF - permeabilidad al aire 4 - estanqueidad al agua 7A - resistencia al viento C5 - transmitancia térmica U 1,1 W/m2ºK - aislamiento acústico Rw=42 dB
Planta primera |  | 1
01.L1.03.02.007 | L | PA18-ZV04 | u | FeFu 04 - Ventana de dos hojas batientes, de medidas totales aproximadas 149x104 cm, formada por: - Premarco de madera de pino de Flandes - Marco y hojas de madera de pino de Flandes laminada 100% finger-joint con juntas vistas, de sección 68x70 mm - Dos gomas perimetrales sistema Q-Lon Profiles QL-3072 y QL-3097 de Schegel - Vierteaguas de aluminio en el marco inferior - Barniz base agua (1 capa de impregnado fungicida color a elegir + 1 capa de barniz fondo + 1 capa barniz de acabado) a poro abierto, con un nivel de ´´gloss´´ o brillo 40 - Herrajes y pernios Otlav de doble anclaje, con falleba embutida al canto con tres puntos de cierre de hierro zincado. Manivela de aluminio modelo Luxemburgo de la marca Hoppe color a elegir por la DF sobre muestras, con el sistema Sekustik de Hoppe. Retenedor de apertura de seguridad (<10 cm) y sistema seguro de desbloqueo con llave para limpieza y mantenimiento - Vidrio con cámara, 6 mm / 16 mm / 4+4 mm, con una transmitancia U= 1,3 w/m2.k y un factor solar de 0,56, con butiral translúcido - Tablero fijo ciego interior en una de las hojas, incluido pintado color oscuro por cara exterior - Características homologadas de las ventanas: Permeabilidad al aire: UNE-EN 1026:2000 – Clase 4 Estanqueidad al agua: UNE-EN 1027:2000 – 9A / E1250 (desde 600 PA clase 9A hasta Excepcional 1250 PA) Resistencia al viento: UNE-EN 12211:2000 – Clase C5 Transmitancia térmica: UNE-EN 12567-1:2000 – desde 2,4 a 0,88 Todos los elementos de carpintería se consideran completos, de acuerdo con esquemas, detalles y prescripciones del proyecto, e incluyen cristales, premarcos y/o tubos auxiliares de soporte o montaje, herrajes de colgar, cerrar, manubrios, perfiles de refuerzo y/o sujeción de marcos, elementos de entrega y remate, etc. Los aireadores tipo ''air-inlateral'' se consideran incluidos en los correspondientes elementos de carpintería. Gama Eurotorr 68 serie a elegir (clásica, recta, andaluza o rehabilitación) de Torrero-Torinco o equivalente. La partida incluye parte proporcional de trabajos necesarios de reparación, reconstrucción y/o reposición de vierteaguas, jambas y dintel de hueco de fachada afactado por el cambio de carpintería, así como trabajos de entrega entre elementos nuevos y existentes. VALORAR OPCIÓN B DE CARPINTERÍA DE ALUMINIO CON: - rotura de puente térmico - lacado color Ral a elegir por la DF - permeabilidad al aire 4 - estanqueidad al agua 7A - resistencia al viento C5 - transmitancia térmica U 1,1 W/m2ºK - aislamiento acústico Rw=42 dB | FeFu 04 - Ventana de dos hojas batientes, de medidas totales aproximadas 149x104 cm, formada por: - Premarco de madera de pino de Flandes - Marco y hojas de madera de pino de Flandes laminada 100% finger-joint con juntas vistas, de sección 68x70 mm - Dos gomas perimetrales sistema Q-Lon Profiles QL-3072 y QL-3097 de Schegel - Vierteaguas de aluminio en el marco inferior - Barniz base agua (1 capa de impregnado fungicida color a elegir + 1 capa de barniz fondo + 1 capa barniz de acabado) a poro abierto, con un nivel de ´´gloss´´ o brillo 40 - Herrajes y pernios Otlav de doble anclaje, con falleba embutida al canto con tres puntos de cierre de hierro zincado. Manivela de aluminio modelo Luxemburgo de la marca Hoppe color a elegir por la DF sobre muestras, con el sistema Sekustik de Hoppe. Retenedor de apertura de seguridad (<10 cm) y sistema seguro de desbloqueo con llave para limpieza y mantenimiento - Vidrio con cámara, 6 mm / 16 mm / 4+4 mm, con una transmitancia U= 1,3 w/m2.k y un factor solar de 0,56, con butiral translúcido - Tablero fijo ciego interior en una de las hojas, incluido pintado color oscuro por cara exterior - Características homologadas de las ventanas: Permeabilidad al aire: UNE-EN 1026:2000 – Clase 4 Estanqueidad al agua: UNE-EN 1027:2000 – 9A / E1250 (desde 600 PA clase 9A hasta Excepcional 1250 PA) Resistencia al viento: UNE-EN 12211:2000 – Clase C5 Transmitancia térmica: UNE-EN 12567-1:2000 – desde 2,4 a 0,88 Todos los elementos de carpintería se consideran completos, de acuerdo con esquemas, detalles y prescripciones del proyecto, e incluyen cristales, premarcos y/o tubos auxiliares de soporte o montaje, herrajes de colgar, cerrar, manubrios, perfiles de refuerzo y/o sujeción de marcos, elementos de entrega y remate, etc. Los aireadores tipo ''air-inlateral'' se consideran incluidos en los correspondientes elementos de carpintería. Gama Eurotorr 68 serie a elegir (clásica, recta, andaluza o rehabilitación) de Torrero-Torinco o equivalente. La partida incluye parte proporcional de trabajos necesarios de reparación, reconstrucción y/o reposición de vierteaguas, jambas y dintel de hueco de fachada afactado por el cambio de carpintería, así como trabajos de entrega entre elementos nuevos y existentes. VALORAR OPCIÓN B DE CARPINTERÍA DE ALUMINIO CON: - rotura de puente térmico - lacado color Ral a elegir por la DF - permeabilidad al aire 4 - estanqueidad al agua 7A - resistencia al viento C5 - transmitancia térmica U 1,1 W/m2ºK - aislamiento acústico Rw=42 dB
Planta primera |  | 5
Planta segunda |  | 6
01.L1.03.02.008 | L | PA18-ZV05 | u | FeFu 05 - Ventana de dos hojas batientes, de medidas totales aproximadas 149x73 cm, formada por: - Premarco de madera de pino de Flandes - Marco y hojas de madera de pino de Flandes laminada 100% finger-joint con juntas vistas, de sección 68x70 mm - Dos gomas perimetrales sistema Q-Lon Profiles QL-3072 y QL-3097 de Schegel - Vierteaguas de aluminio en el marco inferior - Barniz base agua (1 capa de impregnado fungicida color a elegir + 1 capa de barniz fondo + 1 capa barniz de acabado) a poro abierto, con un nivel de ´´gloss´´ o brillo 40 - Herrajes y pernios Otlav de doble anclaje, con falleba embutida al canto con tres puntos de cierre de hierro zincado. Manivela de aluminio modelo Luxemburgo de la marca Hoppe color a elegir por la DF sobre muestras, con el sistema Sekustik de Hoppe. Retenedor de apertura de seguridad (<10 cm) y sistema seguro de desbloqueo con llave para limpieza y mantenimiento - Vidrio con cámara, 6 mm / 16 mm / 4+4 mm, con una transmitancia U= 1,3 w/m2.k y un factor solar de 0,56, con butiral translúcido - Tablero fijo ciego interior en una de las hojas, incluido pintado color oscuro por cara exterior - Características homologadas de las ventanas: Permeabilidad al aire: UNE-EN 1026:2000 – Clase 4 Estanqueidad al agua: UNE-EN 1027:2000 – 9A / E1250 (desde 600 PA clase 9A hasta Excepcional 1250 PA) Resistencia al viento: UNE-EN 12211:2000 – Clase C5 Transmitancia térmica: UNE-EN 12567-1:2000 – desde 2,4 a 0,88 Todos los elementos de carpintería se consideran completos, de acuerdo con esquemas, detalles y prescripciones del proyecto, e incluyen cristales, premarcos y/o tubos auxiliares de soporte o montaje, herrajes de colgar, cerrar, manubrios, perfiles de refuerzo y/o sujeción de marcos, elementos de entrega y remate, etc. Los aireadores tipo ''air-inlateral'' se consideran incluidos en los correspondientes elementos de carpintería. Gama Eurotorr 68 serie a elegir (clásica, recta, andaluza o rehabilitación) de Torrero-Torinco o equivalente. La partida incluye parte proporcional de trabajos necesarios de reparación, reconstrucción y/o reposición de vierteaguas, jambas y dintel de hueco de fachada afactado por el cambio de carpintería, así como trabajos de entrega entre elementos nuevos y existentes. VALORAR OPCIÓN B DE CARPINTERÍA DE ALUMINIO CON: - rotura de puente térmico - lacado color Ral a elegir por la DF - permeabilidad al aire 4 - estanqueidad al agua 7A - resistencia al viento C5 - transmitancia térmica U 1,1 W/m2ºK - aislamiento acústico Rw=42 dB | FeFu 05 - Ventana de dos hojas batientes, de medidas totales aproximadas 149x73 cm, formada por: - Premarco de madera de pino de Flandes - Marco y hojas de madera de pino de Flandes laminada 100% finger-joint con juntas vistas, de sección 68x70 mm - Dos gomas perimetrales sistema Q-Lon Profiles QL-3072 y QL-3097 de Schegel - Vierteaguas de aluminio en el marco inferior - Barniz base agua (1 capa de impregnado fungicida color a elegir + 1 capa de barniz fondo + 1 capa barniz de acabado) a poro abierto, con un nivel de ´´gloss´´ o brillo 40 - Herrajes y pernios Otlav de doble anclaje, con falleba embutida al canto con tres puntos de cierre de hierro zincado. Manivela de aluminio modelo Luxemburgo de la marca Hoppe color a elegir por la DF sobre muestras, con el sistema Sekustik de Hoppe. Retenedor de apertura de seguridad (<10 cm) y sistema seguro de desbloqueo con llave para limpieza y mantenimiento - Vidrio con cámara, 6 mm / 16 mm / 4+4 mm, con una transmitancia U= 1,3 w/m2.k y un factor solar de 0,56, con butiral translúcido - Tablero fijo ciego interior en una de las hojas, incluido pintado color oscuro por cara exterior - Características homologadas de las ventanas: Permeabilidad al aire: UNE-EN 1026:2000 – Clase 4 Estanqueidad al agua: UNE-EN 1027:2000 – 9A / E1250 (desde 600 PA clase 9A hasta Excepcional 1250 PA) Resistencia al viento: UNE-EN 12211:2000 – Clase C5 Transmitancia térmica: UNE-EN 12567-1:2000 – desde 2,4 a 0,88 Todos los elementos de carpintería se consideran completos, de acuerdo con esquemas, detalles y prescripciones del proyecto, e incluyen cristales, premarcos y/o tubos auxiliares de soporte o montaje, herrajes de colgar, cerrar, manubrios, perfiles de refuerzo y/o sujeción de marcos, elementos de entrega y remate, etc. Los aireadores tipo ''air-inlateral'' se consideran incluidos en los correspondientes elementos de carpintería. Gama Eurotorr 68 serie a elegir (clásica, recta, andaluza o rehabilitación) de Torrero-Torinco o equivalente. La partida incluye parte proporcional de trabajos necesarios de reparación, reconstrucción y/o reposición de vierteaguas, jambas y dintel de hueco de fachada afactado por el cambio de carpintería, así como trabajos de entrega entre elementos nuevos y existentes. VALORAR OPCIÓN B DE CARPINTERÍA DE ALUMINIO CON: - rotura de puente térmico - lacado color Ral a elegir por la DF - permeabilidad al aire 4 - estanqueidad al agua 7A - resistencia al viento C5 - transmitancia térmica U 1,1 W/m2ºK - aislamiento acústico Rw=42 dB
Planta primera |  | 1
01.L1.03.02.009 | L | PA18-ZV08 | u | FeFu 06 - Ventana de una hoja batiente, de medidas totales aproximadas 150x160 cm, formada por: - Premarco de madera de pino de Flandes - Marco y hojas de madera de pino de Flandes laminada 100% finger-joint con juntas vistas, de sección 68x70 mm - Dos gomas perimetrales sistema Q-Lon Profiles QL-3072 y QL-3097 de Schegel - Vierteaguas de aluminio en el marco inferior - Barniz base agua (1 capa de impregnado fungicida color a elegir + 1 capa de barniz fondo + 1 capa barniz de acabado) a poro abierto, con un nivel de ´´gloss´´ o brillo 40 - Herrajes y pernios Otlav de doble anclaje, con falleba embutida al canto con tres puntos de cierre de hierro zincado. Manivela de aluminio modelo Luxemburgo de la marca Hoppe color a elegir por la DF sobre muestras, con el sistema Sekustik de Hoppe. Retenedor de apertura de seguridad (<10 cm) y sistema seguro de desbloqueo con llave para limpieza y mantenimiento - Vidrio con cámara, 6 mm / 16 mm / 4+4 mm, con una transmitancia U= 1,3 w/m2.k y un factor solar de 0,56 - Características homologadas de las ventanas: Permeabilidad al aire: UNE-EN 1026:2000 – Clase 4 Estanqueidad al agua: UNE-EN 1027:2000 – 9A / E1250 (desde 600 PA clase 9A hasta Excepcional 1250 PA) Resistencia al viento: UNE-EN 12211:2000 – Clase C5 Transmitancia térmica: UNE-EN 12567-1:2000 – desde 2,4 a 0,88 Todos los elementos de carpintería se consideran completos, de acuerdo con esquemas, detalles y prescripciones del proyecto, e incluyen cristales, premarcos y/o tubos auxiliares de soporte o montaje, herrajes de colgar, cerrar, manubrios, perfiles de refuerzo y/o sujeción de marcos, elementos de entrega y remate, etc. Los aireadores tipo ''air-inlateral'' se consideran incluidos en los correspondientes elementos de carpintería. Gama Eurotorr 68 serie a elegir (clásica, recta, andaluza o rehabilitación) de Torrero-Torinco o equivalente. La partida incluye parte proporcional de trabajos necesarios de reparación, reconstrucción y/o reposición de vierteaguas, jambas y dintel de hueco de fachada afactado por el cambio de carpintería, así como trabajos de entrega entre elementos nuevos y existentes. VALORAR OPCIÓN B DE CARPINTERÍA DE ALUMINIO CON: - rotura de puente térmico - lacado color Ral a elegir por la DF - permeabilidad al aire 4 - estanqueidad al agua 7A - resistencia al viento C5 - transmitancia térmica U 1,1 W/m2ºK - aislamiento acústico Rw=42 dB | FeFu 06 - Ventana de una hoja batiente, de medidas totales aproximadas 150x160 cm, formada por: - Premarco de madera de pino de Flandes - Marco y hojas de madera de pino de Flandes laminada 100% finger-joint con juntas vistas, de sección 68x70 mm - Dos gomas perimetrales sistema Q-Lon Profiles QL-3072 y QL-3097 de Schegel - Vierteaguas de aluminio en el marco inferior - Barniz base agua (1 capa de impregnado fungicida color a elegir + 1 capa de barniz fondo + 1 capa barniz de acabado) a poro abierto, con un nivel de ´´gloss´´ o brillo 40 - Herrajes y pernios Otlav de doble anclaje, con falleba embutida al canto con tres puntos de cierre de hierro zincado. Manivela de aluminio modelo Luxemburgo de la marca Hoppe color a elegir por la DF sobre muestras, con el sistema Sekustik de Hoppe. Retenedor de apertura de seguridad (<10 cm) y sistema seguro de desbloqueo con llave para limpieza y mantenimiento - Vidrio con cámara, 6 mm / 16 mm / 4+4 mm, con una transmitancia U= 1,3 w/m2.k y un factor solar de 0,56 - Características homologadas de las ventanas: Permeabilidad al aire: UNE-EN 1026:2000 – Clase 4 Estanqueidad al agua: UNE-EN 1027:2000 – 9A / E1250 (desde 600 PA clase 9A hasta Excepcional 1250 PA) Resistencia al viento: UNE-EN 12211:2000 – Clase C5 Transmitancia térmica: UNE-EN 12567-1:2000 – desde 2,4 a 0,88 Todos los elementos de carpintería se consideran completos, de acuerdo con esquemas, detalles y prescripciones del proyecto, e incluyen cristales, premarcos y/o tubos auxiliares de soporte o montaje, herrajes de colgar, cerrar, manubrios, perfiles de refuerzo y/o sujeción de marcos, elementos de entrega y remate, etc. Los aireadores tipo ''air-inlateral'' se consideran incluidos en los correspondientes elementos de carpintería. Gama Eurotorr 68 serie a elegir (clásica, recta, andaluza o rehabilitación) de Torrero-Torinco o equivalente. La partida incluye parte proporcional de trabajos necesarios de reparación, reconstrucción y/o reposición de vierteaguas, jambas y dintel de hueco de fachada afactado por el cambio de carpintería, así como trabajos de entrega entre elementos nuevos y existentes. VALORAR OPCIÓN B DE CARPINTERÍA DE ALUMINIO CON: - rotura de puente térmico - lacado color Ral a elegir por la DF - permeabilidad al aire 4 - estanqueidad al agua 7A - resistencia al viento C5 - transmitancia térmica U 1,1 W/m2ºK - aislamiento acústico Rw=42 dB
Planta primera |  | 1
01.L1.03.02.010 | L | PA18-ZV07 | u | FeFu 07 - Ventana de una hoja batiente y una hoja fija inferior, de medidas totales aproximadas 150x240 cm, formada por: - Premarco de madera de pino de Flandes - Marco y hojas de madera de pino de Flandes laminada 100% finger-joint con juntas vistas, de sección 68x70 mm - Dos gomas perimetrales sistema Q-Lon Profiles QL-3072 y QL-3097 de Schegel - Vierteaguas de aluminio en el marco inferior - Barniz base agua (1 capa de impregnado fungicida color a elegir + 1 capa de barniz fondo + 1 capa barniz de acabado) a poro abierto, con un nivel de ´´gloss´´ o brillo 40 - Herrajes y pernios Otlav de doble anclaje, con falleba embutida al canto con tres puntos de cierre de hierro zincado. Manivela de aluminio modelo Luxemburgo de la marca Hoppe color a elegir por la DF sobre muestras, con el sistema Sekustik de Hoppe. Retenedor de apertura de seguridad (<10 cm) y sistema seguro de desbloqueo con llave para limpieza y mantenimiento - Vidrio con cámara, 6 mm / 16 mm / 4+4 mm, con una transmitancia U= 1,3 w/m2.k y un factor solar de 0,56 - Características homologadas de las ventanas: Permeabilidad al aire: UNE-EN 1026:2000 – Clase 4 Estanqueidad al agua: UNE-EN 1027:2000 – 9A / E1250 (desde 600 PA clase 9A hasta Excepcional 1250 PA) Resistencia al viento: UNE-EN 12211:2000 – Clase C5 Transmitancia térmica: UNE-EN 12567-1:2000 – desde 2,4 a 0,88 Todos los elementos de carpintería se consideran completos, de acuerdo con esquemas, detalles y prescripciones del proyecto, e incluyen cristales, premarcos y/o tubos auxiliares de soporte o montaje, herrajes de colgar, cerrar, manubrios, perfiles de refuerzo y/o sujeción de marcos, elementos de entrega y remate, etc. Los aireadores tipo ''air-inlateral'' se consideran incluidos en los correspondientes elementos de carpintería. Gama Eurotorr 68 serie a elegir (clásica, recta, andaluza o rehabilitación) de Torrero-Torinco o equivalente. La partida incluye parte proporcional de trabajos necesarios de reparación, reconstrucción y/o reposición de vierteaguas, jambas y dintel de hueco de fachada afactado por el cambio de carpintería, así como trabajos de entrega entre elementos nuevos y existentes. VALORAR OPCIÓN B DE CARPINTERÍA DE ALUMINIO CON: - rotura de puente térmico - lacado color Ral a elegir por la DF - permeabilidad al aire 4 - estanqueidad al agua 7A - resistencia al viento C5 - transmitancia térmica U 1,1 W/m2ºK - aislamiento acústico Rw=42 dB | FeFu 07 - Ventana de una hoja batiente y una hoja fija inferior, de medidas totales aproximadas 150x240 cm, formada por: - Premarco de madera de pino de Flandes - Marco y hojas de madera de pino de Flandes laminada 100% finger-joint con juntas vistas, de sección 68x70 mm - Dos gomas perimetrales sistema Q-Lon Profiles QL-3072 y QL-3097 de Schegel - Vierteaguas de aluminio en el marco inferior - Barniz base agua (1 capa de impregnado fungicida color a elegir + 1 capa de barniz fondo + 1 capa barniz de acabado) a poro abierto, con un nivel de ´´gloss´´ o brillo 40 - Herrajes y pernios Otlav de doble anclaje, con falleba embutida al canto con tres puntos de cierre de hierro zincado. Manivela de aluminio modelo Luxemburgo de la marca Hoppe color a elegir por la DF sobre muestras, con el sistema Sekustik de Hoppe. Retenedor de apertura de seguridad (<10 cm) y sistema seguro de desbloqueo con llave para limpieza y mantenimiento - Vidrio con cámara, 6 mm / 16 mm / 4+4 mm, con una transmitancia U= 1,3 w/m2.k y un factor solar de 0,56 - Características homologadas de las ventanas: Permeabilidad al aire: UNE-EN 1026:2000 – Clase 4 Estanqueidad al agua: UNE-EN 1027:2000 – 9A / E1250 (desde 600 PA clase 9A hasta Excepcional 1250 PA) Resistencia al viento: UNE-EN 12211:2000 – Clase C5 Transmitancia térmica: UNE-EN 12567-1:2000 – desde 2,4 a 0,88 Todos los elementos de carpintería se consideran completos, de acuerdo con esquemas, detalles y prescripciones del proyecto, e incluyen cristales, premarcos y/o tubos auxiliares de soporte o montaje, herrajes de colgar, cerrar, manubrios, perfiles de refuerzo y/o sujeción de marcos, elementos de entrega y remate, etc. Los aireadores tipo ''air-inlateral'' se consideran incluidos en los correspondientes elementos de carpintería. Gama Eurotorr 68 serie a elegir (clásica, recta, andaluza o rehabilitación) de Torrero-Torinco o equivalente. La partida incluye parte proporcional de trabajos necesarios de reparación, reconstrucción y/o reposición de vierteaguas, jambas y dintel de hueco de fachada afactado por el cambio de carpintería, así como trabajos de entrega entre elementos nuevos y existentes. VALORAR OPCIÓN B DE CARPINTERÍA DE ALUMINIO CON: - rotura de puente térmico - lacado color Ral a elegir por la DF - permeabilidad al aire 4 - estanqueidad al agua 7A - resistencia al viento C5 - transmitancia térmica U 1,1 W/m2ºK - aislamiento acústico Rw=42 dB
Planta primera |  | 1
Planta segunda |  | 2
01.L1.03.02.011 | L | PAV6-ZM01 | u | FeFu 01/04 - Mosquitera enrollable, de medidas totales aproximadas 149x104 cm, con cajón para recoger la tela y guías de aluminio color RAL a elegir por la DF, colocada en la parte exterior de la ventana con tapetas de madera necesarias para su acople. | FeFu 01/04 - Mosquitera enrollable, de medidas totales aproximadas 149x104 cm, con cajón para recoger la tela y guías de aluminio color RAL a elegir por la DF, colocada en la parte exterior de la ventana con tapetas de madera necesarias para su acople.
FeFu 01
Planta primera |  | 14
Planta segunda |  | 18
FeFu 04
Planta primera |  | 5
Planta segunda |  | 6
01.L1.03.02.012 | L | PAV6-ZM02 | u | FeFu 02/06 - Mosquitera enrollable, de medidas totales aproximadas 109x104 cm, con cajón para recoger la tela y guías de aluminio color RAL a elegir por la DF, colocada en la parte exterior de la ventana con tapetas de madera necesarias para su acople. | FeFu 02/06 - Mosquitera enrollable, de medidas totales aproximadas 109x104 cm, con cajón para recoger la tela y guías de aluminio color RAL a elegir por la DF, colocada en la parte exterior de la ventana con tapetas de madera necesarias para su acople.
FeFu 02
Planta primera |  | 5
Planta segunda |  | 5
FeFu 06
Planta primera |  | 1
01.L1.03.02.013 | L | PAV6-ZM03 | u | FeFu 03/05 - Mosquitera enrollable, de medidas totales aproximadas 149x73 cm, con cajón para recoger la tela y guías de aluminio color RAL a elegir por la DF, colocada en la parte exterior de la ventana con tapetas de madera necesarias para su acople. | FeFu 03/05 - Mosquitera enrollable, de medidas totales aproximadas 149x73 cm, con cajón para recoger la tela y guías de aluminio color RAL a elegir por la DF, colocada en la parte exterior de la ventana con tapetas de madera necesarias para su acople.
FeFu 03
Planta primera |  | 4
FeFu 05
Planta primera |  | 1
01.L1.03.03.001 | L | PAV9-ZVK1 | u | FeFu 01 - Persiana enrollable de aluminio, de lamas de 14 a 14.5 mm de espesor, 55 a 60 mm de altura y de 6 a 6.5 kg por m2, de accionamiento manual, colocada en cajón de persiana existente. Incluida parte proporcional de guías, sistema de accionamiento, eje y tirantes, discos y testeros, soportes y rodamientos, topes, etc, así como todos los elementos auxiliares necesarios para su correcta instalación y funcionamiento. La partida incluye también registro para caja de persiana. Se aprovechará la sustitución de la persiana, para eliminar el puente térmico existente mediante la colocación de aislante térmico en todo el perímetro de cajón. Para ventana de medidas totales aproximadas 149x104 cm (medidas totales de la persiana a confirmar en obra, incluyendo solapes laterales e inferior y recorrido superior hasta eje de recogida). Modelo i color de acabado a elegir por la DF sobre muestras. | FeFu 01 - Persiana enrollable de aluminio, de lamas de 14 a 14.5 mm de espesor, 55 a 60 mm de altura y de 6 a 6.5 kg por m2, de accionamiento manual, colocada en cajón de persiana existente. Incluida parte proporcional de guías, sistema de accionamiento, eje y tirantes, discos y testeros, soportes y rodamientos, topes, etc, así como todos los elementos auxiliares necesarios para su correcta instalación y funcionamiento. La partida incluye también registro para caja de persiana. Se aprovechará la sustitución de la persiana, para eliminar el puente térmico existente mediante la colocación de aislante térmico en todo el perímetro de cajón. Para ventana de medidas totales aproximadas 149x104 cm (medidas totales de la persiana a confirmar en obra, incluyendo solapes laterales e inferior y recorrido superior hasta eje de recogida). Modelo i color de acabado a elegir por la DF sobre muestras.
Planta primera |  | 11
Planta segunda |  | 14
01.L1.03.03.002 | L | PAV9-ZVK2 | u | FeFu 02 - Persiana enrollable de aluminio, de lamas de 14 a 14.5 mm de espesor, 55 a 60 mm de altura y de 6 a 6.5 kg por m2, de accionamiento manual, colocada en cajón de persiana existente. Incluida parte proporcional de guías, sistema de accionamiento, eje y tirantes, discos y testeros, soportes y rodamientos, topes, etc, así como todos los elementos auxiliares necesarios para su correcta instalación y funcionamiento. La partida incluye también registro para caja de persiana. Se aprovechará la sustitución de la persiana, para eliminar el puente térmico existente mediante la colocación de aislante térmico en todo el perímetro de cajón. Para ventana de medidas totales aproximadas 109x104 cm (medidas totales de la persiana a confirmar en obra, incluyendo solapes laterales e inferior y recorrido superior hasta eje de recogida). Modelo i color de acabado a elegir por la DF sobre muestras. | FeFu 02 - Persiana enrollable de aluminio, de lamas de 14 a 14.5 mm de espesor, 55 a 60 mm de altura y de 6 a 6.5 kg por m2, de accionamiento manual, colocada en cajón de persiana existente. Incluida parte proporcional de guías, sistema de accionamiento, eje y tirantes, discos y testeros, soportes y rodamientos, topes, etc, así como todos los elementos auxiliares necesarios para su correcta instalación y funcionamiento. La partida incluye también registro para caja de persiana. Se aprovechará la sustitución de la persiana, para eliminar el puente térmico existente mediante la colocación de aislante térmico en todo el perímetro de cajón. Para ventana de medidas totales aproximadas 109x104 cm (medidas totales de la persiana a confirmar en obra, incluyendo solapes laterales e inferior y recorrido superior hasta eje de recogida). Modelo i color de acabado a elegir por la DF sobre muestras.
Planta primera |  | 4
Planta segunda |  | 4
01.L1.03.03.003 | L | PAV9-ZVK3 | u | FeFu 03 - Persiana enrollable de aluminio, de lamas de 14 a 14.5 mm de espesor, 55 a 60 mm de altura y de 6 a 6.5 kg por m2, de accionamiento manual, colocada en cajón de persiana existente. Incluida parte proporcional de guías, sistema de accionamiento, eje y tirantes, discos y testeros, soportes y rodamientos, topes, etc, así como todos los elementos auxiliares necesarios para su correcta instalación y funcionamiento. La partida incluye también registro para caja de persiana. Se aprovechará la sustitución de la persiana, para eliminar el puente térmico existente mediante la colocación de aislante térmico en todo el perímetro de cajón. Para ventana de medidas totales aproximadas 149x73 cm (medidas totales de la persiana a confirmar en obra, incluyendo solapes laterales e inferior y recorrido superior hasta eje de recogida). Modelo i color de acabado a elegir por la DF sobre muestras. | FeFu 03 - Persiana enrollable de aluminio, de lamas de 14 a 14.5 mm de espesor, 55 a 60 mm de altura y de 6 a 6.5 kg por m2, de accionamiento manual, colocada en cajón de persiana existente. Incluida parte proporcional de guías, sistema de accionamiento, eje y tirantes, discos y testeros, soportes y rodamientos, topes, etc, así como todos los elementos auxiliares necesarios para su correcta instalación y funcionamiento. La partida incluye también registro para caja de persiana. Se aprovechará la sustitución de la persiana, para eliminar el puente térmico existente mediante la colocación de aislante térmico en todo el perímetro de cajón. Para ventana de medidas totales aproximadas 149x73 cm (medidas totales de la persiana a confirmar en obra, incluyendo solapes laterales e inferior y recorrido superior hasta eje de recogida). Modelo i color de acabado a elegir por la DF sobre muestras.
Planta primera |  | 3
01.L1.03.03.004 | L | P7CN0-Z5YU | m | Aislamiento con lámina de aluminio y celdas de aire para aislamientos, de 45 mm de espesor formada por un núcleo de estructura alveolar de láminas de polietileno aluminizado, guata de polièster y revestimiento exterior con lámina de aluminio y membrana de polipropileno permeable al vapor en dos caras, colocado con adhesivo de formulación específica. Previsto para aislamiento de cajas de persiana existentes. | Aislamiento con lámina de aluminio y celdas de aire para aislamientos, de 45 mm de espesor formada por un núcleo de estructura alveolar de láminas de polietileno aluminizado, guata de polièster y revestimiento exterior con lámina de aluminio y membrana de polipropileno permeable al vapor en dos caras, colocado con adhesivo de formulación específica. Previsto para aislamiento de cajas de persiana existentes.
14.5
01.L1.03.03.005 | L | PAV8-ZZM2 | u | FeFu 01 - Cortina enrollable manual de recogida vertical con cadeneta, de tejido termoaislante de fibra de vidrio (36%) y PVC (64%) y factor de apertura entre el 1-3%, para ventana de medidas totales aproximadas 149x104 cm (medidas totales de la cortina a definir en obra, incluyendo solapes laterales e inferior y recorrido superior hasta torno de recogida). Incluidos elementos de montaje, soporte y remate, torno y todos los elementos necesarios para su correcto funcionamiento. Cortina Screen Visión de Gravent o equivalente. Factor de apertura y color a escoger sobre muestras por parte de la DF. | FeFu 01 - Cortina enrollable manual de recogida vertical con cadeneta, de tejido termoaislante de fibra de vidrio (36%) y PVC (64%) y factor de apertura entre el 1-3%, para ventana de medidas totales aproximadas 149x104 cm (medidas totales de la cortina a definir en obra, incluyendo solapes laterales e inferior y recorrido superior hasta torno de recogida). Incluidos elementos de montaje, soporte y remate, torno y todos los elementos necesarios para su correcto funcionamiento. Cortina Screen Visión de Gravent o equivalente. Factor de apertura y color a escoger sobre muestras por parte de la DF.
Planta primera |  | 11
Planta segunda |  | 14
01.L1.03.03.006 | L | PAV8-ZZM1 | u | FeFu 02 - Cortina enrollable manual de recogida vertical con cadeneta, de tejido termoaislante de fibra de vidrio (36%) y PVC (64%) y factor de apertura entre el 1-3%, para ventana de medidas totales aproximadas 109x104 cm (medidas totales de la cortina a definir en obra, incluyendo solapes laterales e inferior y recorrido superior hasta torno de recogida). Incluidos elementos de montaje, soporte y remate, torno y todos los elementos necesarios para su correcto funcionamiento. Cortina Screen Visión de Gravent o equivalente. Factor de apertura y color a escoger sobre muestras por parte de la DF. | FeFu 02 - Cortina enrollable manual de recogida vertical con cadeneta, de tejido termoaislante de fibra de vidrio (36%) y PVC (64%) y factor de apertura entre el 1-3%, para ventana de medidas totales aproximadas 109x104 cm (medidas totales de la cortina a definir en obra, incluyendo solapes laterales e inferior y recorrido superior hasta torno de recogida). Incluidos elementos de montaje, soporte y remate, torno y todos los elementos necesarios para su correcto funcionamiento. Cortina Screen Visión de Gravent o equivalente. Factor de apertura y color a escoger sobre muestras por parte de la DF.
Planta primera |  | 4
Planta segunda |  | 4
01.L1.03.03.007 | L | PAV8-ZZM3 | u | FeFu 03 - Cortina enrollable manual de recogida vertical con cadeneta, de tejido termoaislante de fibra de vidrio (36%) y PVC (64%) y factor de apertura entre el 1-3%, para ventana de medidas totales aproximadas 149x73 cm (medidas totales de la cortina a definir en obra, incluyendo solapes laterales e inferior y recorrido superior hasta torno de recogida). Incluidos elementos de montaje, soporte y remate, torno y todos los elementos necesarios para su correcto funcionamiento. Cortina Screen Visión de Gravent o equivalente. Factor de apertura y color a escoger sobre muestras por parte de la DF. | FeFu 03 - Cortina enrollable manual de recogida vertical con cadeneta, de tejido termoaislante de fibra de vidrio (36%) y PVC (64%) y factor de apertura entre el 1-3%, para ventana de medidas totales aproximadas 149x73 cm (medidas totales de la cortina a definir en obra, incluyendo solapes laterales e inferior y recorrido superior hasta torno de recogida). Incluidos elementos de montaje, soporte y remate, torno y todos los elementos necesarios para su correcto funcionamiento. Cortina Screen Visión de Gravent o equivalente. Factor de apertura y color a escoger sobre muestras por parte de la DF.
Planta primera |  | 3
01.L1.04.01.001 | L | P653F-48D7 | m2 | Di 073DD - Tabique de yeso laminado (12,5D)+48+(12,5D) A EI-60, con entramado de perfiles de plancha de acero galvanizado de 48 mm de anchura colocados cada 40 cm y una placa alta dureza-antihumedad+fuego de 12,5 mm de espesor por cada lado, con encintado y masillado de juntas, incluido aislamiento interior con placa semirígida de lana de roca de 36 a 40 kg/m3 y 40 mm de espesor y banda acústica autoadhesiva. Los tabiques incluyen la parte proporcional de refuerzos necesarioss para el posterior anclaje y soporte de elementos diversos (sanitarios, barras para PMR, equipamiento, mobiliario fijo, barandillas y pasamanos, extintores y BIES, etc), no contemplados especificamente en otras partidas. | Di 073DD - Tabique de yeso laminado (12,5D)+48+(12,5D) A EI-60, con entramado de perfiles de plancha de acero galvanizado de 48 mm de anchura colocados cada 40 cm y una placa alta dureza-antihumedad+fuego de 12,5 mm de espesor por cada lado, con encintado y masillado de juntas, incluido aislamiento interior con placa semirígida de lana de roca de 36 a 40 kg/m3 y 40 mm de espesor y banda acústica autoadhesiva. Los tabiques incluyen la parte proporcional de refuerzos necesarioss para el posterior anclaje y soporte de elementos diversos (sanitarios, barras para PMR, equipamiento, mobiliario fijo, barandillas y pasamanos, extintores y BIES, etc), no contemplados especificamente en otras partidas.
Planta primera |  | 1 | 2.64
|  | 1 | 2.47
|  | 1 | 2.78
|  | 1 | 3.15
|  | 1 | 2.84
|  | 1 | 2.84
|  | 1 | 2.68
|  | 1 | 2.48
|  | 1 | 0.76
|  | 1 | 0.57
|  | 1 | 2.61
|  | 1 | 0.57
|  | 1 | 2.83
|  | 1 | 0.57
|  | 1 | 2.58
|  | 1 | 0.57
|  | 1 | 2.5
|  | 1 | 0.57
|  | 1 | 2.66
|  | 1 | 0.57
|  | 1 | 2.5
Planta segunda |  | 1 | 2.64
|  | 1 | 2.47
|  | 1 | 2.78
|  | 1 | 3.15
|  | 1 | 2.84
|  | 1 | 2.84
|  | 1 | 2.68
|  | 1 | 2.48
|  | 1 | 0.76
|  | 1 | 0.57
|  | 1 | 2.61
|  | 1 | 0.57
|  | 1 | 2.83
|  | 1 | 0.57
|  | 1 | 2.58
|  | 1 | 0.57
|  | 1 | 2.5
|  | 1 | 0.57
|  | 1 | 2.66
|  | 1 | 0.57
|  | 1 | 2.5
01.L1.04.01.002 | L | P653S-48D1 | m2 | Di 098 - Tabique de yeso laminado (12,5+12,5)+48+(12,5+12,5) A, con entramado de perfiles de plancha de acero galvanizado de 48 mm de anchura colocados cada 40 cm y dos placas de 12,5 mm de espesor por cada lado, con encintado y masillado de juntas, incluido aislamiento interior con placa semirígida de lana de roca de 36 a 40 kg/m3 y 40 mm de espesor y banda acústica autoadhesiva. Los tabiques incluyen la parte proporcional de refuerzos necesarios para el posterior anclaje y soporte de elementos diversos (sanitarios, barras para PMR, equipamiento, mobiliario fijo, barandillas y pasamanos, extintores, BIES, etc), no contemplados especificamente en otras partidas. | Di 098 - Tabique de yeso laminado (12,5+12,5)+48+(12,5+12,5) A, con entramado de perfiles de plancha de acero galvanizado de 48 mm de anchura colocados cada 40 cm y dos placas de 12,5 mm de espesor por cada lado, con encintado y masillado de juntas, incluido aislamiento interior con placa semirígida de lana de roca de 36 a 40 kg/m3 y 40 mm de espesor y banda acústica autoadhesiva. Los tabiques incluyen la parte proporcional de refuerzos necesarios para el posterior anclaje y soporte de elementos diversos (sanitarios, barras para PMR, equipamiento, mobiliario fijo, barandillas y pasamanos, extintores, BIES, etc), no contemplados especificamente en otras partidas.
Planta primera |  | 1 | 3.47
|  | 1 | 0.8
|  | 1 | 1.34
|  | 1 | 0.8
|  | 1 | 6.94
|  | 1 | 0.8
|  | 1 | 1.34
|  | 1 | 0.8
|  | 1 | 6.68
|  | 1 | 1.07
|  | 1 | 1.61
|  | 1 | 0.8
|  | 1 | 1.05
|  | 1 | 0.8
|  | 1 | 1.34
|  | 1 | 0.8
|  | 1 | 6.94
|  | 1 | 0.8
|  | 1 | 1.34
|  | 1 | 0.8
|  | 1 | 3.2
|  | 1 | 10.41
|  | 1 | 10.41
|  | 1 | 0.8
|  | 1 | 1.34
|  | 1 | 1.34
|  | 1 | 0.8
|  | 1 | 4.33
|  | 1 | 1.34
|  | 1 | 0.8
|  | 1 | 10.13
|  | 1 | 0.8
|  | 1 | 2.95
|  | 1 | 0.93
|  | 1 | 10.41
|  | 1 | 10.41
|  | 1 | 0.8
|  | 1 | 2.96
|  | 1 | 0.53
|  | 1 | 0.8
|  | 1 | 1.34
|  | 1 | 4.33
|  | 1 | 10.13
|  | 1 | 1.61
|  | 1 | 0.53
|  | 1 | 0.8
|  | 1 | 1.34
|  | 1 | 4.33
|  | 1 | 1.08
|  | 1 | 4.77
|  | 1 | 4.71
|  | 1 | 1.31
|  | 1 | 1.31
|  | 1 | 0.43
|  | 1 | 0.37
|  | 1 | 0.47
|  | 1 | 0.43
|  | 1 | 0.43
|  | 1 | 1.61
|  | 1 | 1.61
|  | 1 | 1.88
|  | 1 | 1.61
|  | 1 | 1.61
|  | 1 | 6.06
|  | 1 | 5.6
|  | 1 | 0.47
|  | 1 | 0.43
|  | 1 | 0.43
|  | 1 | 0.43
|  | 1 | 0.43
|  | 1 | 4.33
|  | 1 | 1.34
|  | 1 | 5.89
|  | 1 | 0.64
|  | 1 | 1.39
|  | 1 | 0.61
|  | 1 | 0.28
Planta segunda |  | 1 | 3.47
|  | 1 | 0.8
|  | 1 | 1.61
|  | 1 | 0.8
|  | 1 | 6.94
|  | 1 | 0.8
|  | 1 | 1.34
|  | 1 | 0.8
|  | 1 | 6.68
|  | 1 | 0.8
|  | 1 | 1.61
|  | 1 | 0.8
|  | 1 | 1.05
|  | 1 | 0.8
|  | 1 | 1.34
|  | 1 | 0.8
|  | 1 | 6.94
|  | 1 | 0.8
|  | 1 | 1.34
|  | 1 | 0.8
|  | 1 | 3.2
|  | 1 | 10.41
|  | 1 | 10.41
|  | 1 | 0.8
|  | 1 | 1.34
|  | 1 | 1.34
|  | 1 | 0.8
|  | 1 | 4.06
|  | 1 | 1.34
|  | 1 | 0.8
|  | 1 | 10.13
|  | 1 | 0.8
|  | 1 | 2.95
|  | 1 | 10.41
|  | 1 | 10.41
|  | 1 | 0.8
|  | 1 | 2.96
|  | 1 | 0.53
|  | 1 | 0.8
|  | 1 | 1.34
|  | 1 | 4.06
|  | 1 | 10.13
|  | 1 | 1.61
|  | 1 | 0.53
|  | 1 | 0.8
|  | 1 | 1.34
|  | 1 | 4.06
|  | 1 | 1.08
|  | 1 | 5.04
|  | 1 | 4.44
|  | 1 | 1.31
|  | 1 | 1.58
|  | 1 | 5.67
|  | 1 | 5.93
|  | 1 | 5.95
|  | 1 | 1.07
|  | 1 | 5.61
|  | 1 | 0.53
|  | 1 | 1.61
|  | 1 | 1.61
|  | 1 | 1.88
|  | 1 | 1.61
|  | 1 | 1.61
|  | 1 | 6.06
|  | 1 | 5.6
|  | 1 | 0.25
|  | 1 | 0.25
|  | 1 | 0.4
|  | 1 | 0.25
|  | 1 | 0.25
|  | 1 | 0.4
|  | 1 | 0.25
|  | 1 | 0.25
|  | 1 | 0.25
|  | 1 | 0.25
|  | 1 | 5.89
|  | 1 | 1.34
|  | 1 | 4.06
|  | 1 | 0.93
|  | 1 | 0.64
|  | 1 | 1.47
|  | 1 | 0.64
|  | 1 | 0.28
01.L1.04.01.003 | L | P653H-48D1 | m2 | Di 098H - Tabique de yeso laminado (12,5+12,5)+48+(12,5H+12,5H) A, con dos placas estándar de 12,5 mm de espesor por un lado, entramado de perfiles de plancha de acero galvanizado de 48 mm de anchura colocados cada 40 cm y dos placas hidrófugas de 12,5 mm de espesor por el otra lado, con encintado y masillado de juntas, incluido aislamiento interior con placa semirígida de lana de roca de 36 a 40 kg/m3 y 40 mm de espesor y banda acústica autoadhesiva. Los tabiques incluyen la parte proporcional de refuerzos necesarios para el posterior anclaje y soporte de elementos diversos (sanitarios, barras para PMR, equipamiento, mobiliario fijo, barandillas y pasamanos, extintores, BIES, etc), no contemplados especificamente en otras partidas. | Di 098H - Tabique de yeso laminado (12,5+12,5)+48+(12,5H+12,5H) A, con dos placas estándar de 12,5 mm de espesor por un lado, entramado de perfiles de plancha de acero galvanizado de 48 mm de anchura colocados cada 40 cm y dos placas hidrófugas de 12,5 mm de espesor por el otra lado, con encintado y masillado de juntas, incluido aislamiento interior con placa semirígida de lana de roca de 36 a 40 kg/m3 y 40 mm de espesor y banda acústica autoadhesiva. Los tabiques incluyen la parte proporcional de refuerzos necesarios para el posterior anclaje y soporte de elementos diversos (sanitarios, barras para PMR, equipamiento, mobiliario fijo, barandillas y pasamanos, extintores, BIES, etc), no contemplados especificamente en otras partidas.
Planta primera |  | 1 | 8.61
|  | 1 | 7.54
|  | 1 | 8.34
|  | 1 | 8.34
|  | 1 | 8.06
|  | 1 | 8.06
|  | 1 | 5.8
|  | 1 | 0.8
|  | 1 | 0.8
|  | 1 | 8.34
|  | 1 | 8.34
|  | 1 | 8.34
|  | 1 | 8.34
|  | 1 | 8.06
|  | 1 | 8.06
|  | 1 | 3.88
|  | 1 | 3.57
|  | 1 | 5.67
|  | 1 | 5.93
|  | 1 | 6.51
|  | 1 | 5.95
|  | 1 | 1.07
|  | 1 | 5.34
|  | 1 | 3.94
|  | 1 | 5.81
|  | 1 | 3.94
|  | 1 | 7.54
|  | 1 | 7.54
Planta segunda |  | 1 | 7.54
|  | 1 | 7.54
|  | 1 | 8.34
|  | 1 | 8.34
|  | 1 | 8.06
|  | 1 | 8.06
|  | 1 | 6.07
|  | 1 | 0.8
|  | 1 | 0.8
|  | 1 | 8.34
|  | 1 | 8.34
|  | 1 | 8.34
|  | 1 | 8.34
|  | 1 | 8.06
|  | 1 | 8.06
|  | 1 | 3.83
|  | 1 | 3.57
|  | 1 | 6.51
|  | 1 | 7.54
|  | 1 | 7.54
|  | 1 | 4.21
|  | 1 | 6.07
|  | 1 | 4.21
01.L1.04.01.004 | L | P6125-ZBK0 | m3 | Di 150 - Macizado de abertura en muros de carga existentes, con ladrillo perforado R-20, de 290x140x100 mm, para revestir, categoría I, LD, según la norma UNE-EN 771-1, tomado con mortero para albañilería industrializado M 7.5 (7,5 N/mm2) de designación (G) según norma UNE-EN 998-2. Incluso parte proporcional de travas cada 3 hiladas entre el muro nuevo y el muro existente. | Di 150 - Macizado de abertura en muros de carga existentes, con ladrillo perforado R-20, de 290x140x100 mm, para revestir, categoría I, LD, según la norma UNE-EN 771-1, tomado con mortero para albañilería industrializado M 7.5 (7,5 N/mm2) de designación (G) según norma UNE-EN 998-2. Incluso parte proporcional de travas cada 3 hiladas entre el muro nuevo y el muro existente.
Planta primera |  | 1 | 0.08
|  | 1 | 0.3
|  | 1 | 0.29
|  | 1 | 0.26
|  | 1 | 0.21
|  | 1 | 0.29
|  | 1 | 0.31
|  | 1 | 0.04
Planta segunda |  | 1 | 0.06
|  | 1 | 0.3
|  | 1 | 0.3
|  | 1 | 0.29
|  | 1 | 0.21
|  | 1 | 0.3
|  | 1 | 0.31
|  | 1 | 0.05
|  | 1 | 0.04
01.L1.04.01.005 | L | P83ECH-48D1 | m2 | Tr 073H - Trasdosado de yeso laminado 48+(12,5H+12,5H) A, con entramado de perfiles de plancha de acero galvanizado de 48 mm de anchura colocados cada 40 cm y dos placas hidrófugas de 12,5 mm de espesor, con encintado y masillado de juntas, incluido aislamiento interior con placa semirígida de lana de roca de 36 a 40 kg/m3 y 40 mm de espesor y banda acústica autoadhesiva. Los tabiques incluyen la parte proporcional de refuerzos necesarios para el posterior anclaje y soporte de elementos diversos (sanitarios, barras para PMR, equipamiento, mobiliario fijo, barandillas y pasamanos, extintores, BIES, etc), no contemplados especificamente en otras partidas. | Tr 073H - Trasdosado de yeso laminado 48+(12,5H+12,5H) A, con entramado de perfiles de plancha de acero galvanizado de 48 mm de anchura colocados cada 40 cm y dos placas hidrófugas de 12,5 mm de espesor, con encintado y masillado de juntas, incluido aislamiento interior con placa semirígida de lana de roca de 36 a 40 kg/m3 y 40 mm de espesor y banda acústica autoadhesiva. Los tabiques incluyen la parte proporcional de refuerzos necesarios para el posterior anclaje y soporte de elementos diversos (sanitarios, barras para PMR, equipamiento, mobiliario fijo, barandillas y pasamanos, extintores, BIES, etc), no contemplados especificamente en otras partidas.
Planta primera |  | 1 | 5.6
|  | 1 | 6.11
|  | 1 | 6.06
|  | 1 | 6.01
|  | 1 | 5.14
|  | 1 | 5.34
|  | 1 | 2.46
|  | 1 | 2.47
|  | 1 | 2.59
|  | 1 | 2.97
|  | 1 | 2.66
|  | 1 | 2.66
|  | 1 | 2.5
|  | 1 | 4.35
|  | 1 | 4.59
|  | 1 | 4.62
|  | 1 | 4.54
|  | 1 | 4.7
|  | 1 | 4.7
|  | 1 | 4.47
|  | 1 | 4.55
|  | 1 | 4.52
|  | 1 | 4.84
|  | 1 | 2.48
|  | 1 | 2.61
|  | 1 | 2.83
|  | 1 | 2.58
|  | 1 | 2.5
|  | 1 | 2.66
|  | 1 | 2.5
Planta segunda |  | 1 | 5.6
|  | 1 | 6.11
|  | 1 | 6.06
|  | 1 | 6.01
|  | 1 | 5.14
|  | 1 | 5.34
|  | 1 | 4.7
|  | 1 | 4.7
|  | 1 | 4.47
|  | 1 | 4.35
|  | 1 | 4.59
|  | 1 | 4.62
|  | 1 | 4.54
|  | 1 | 4.53
|  | 1 | 4.33
|  | 1 | 2.5
|  | 1 | 2.46
|  | 1 | 2.47
|  | 1 | 2.48
|  | 1 | 2.6
|  | 1 | 2.61
|  | 1 | 2.97
|  | 1 | 2.83
|  | 1 | 2.66
|  | 1 | 2.58
|  | 1 | 2.66
|  | 1 | 2.5
|  | 1 | 2.66
|  | 1 | 2.5
|  | 1 | 4.84
01.L1.04.02.001 | L | P846-ZC01 | m2 | Cr 01 - Falso techo de placas de yeso laminado de 12,5/13 mm de espesor con perfilería de plancha de acero galvanizada oculta y suspensión autoniveladora de barra roscada fijada al techo con tacos, encintado y masillado de juntas. Incluye la formación de aberturas para focos, pantallas, carriles de aire, difusores, etc. | Cr 01 - Falso techo de placas de yeso laminado de 12,5/13 mm de espesor con perfilería de plancha de acero galvanizada oculta y suspensión autoniveladora de barra roscada fijada al techo con tacos, encintado y masillado de juntas. Incluye la formación de aberturas para focos, pantallas, carriles de aire, difusores, etc.
Planta primera |  | 1 | 8.94
|  | 1 | 8.94
|  | 1 | 8.94
|  | 1 | 8.94
|  | 1 | 9.28
|  | 1 | 9.28
|  | 1 | 8.94
|  | 1 | 8.94
|  | 1 | 8.94
|  | 1 | 8.94
|  | 1 | 9.56
|  | 1 | 9.61
|  | 1 | 8.68
|  | 1 | 8.68
|  | 1 | 8.68
|  | 1 | 8.68
|  | 1 | 8.68
|  | 1 | 8.68
Planta segunda |  | 1 | 8.94
|  | 1 | 8.94
|  | 1 | 8.94
|  | 1 | 8.94
|  | 1 | 9.28
|  | 1 | 9.28
|  | 1 | 8.94
|  | 1 | 8.94
|  | 1 | 8.94
|  | 1 | 9.05
|  | 1 | 8.68
|  | 1 | 9.61
|  | 1 | 8.68
|  | 1 | 8.68
|  | 1 | 9.62
|  | 1 | 8.68
|  | 1 | 8.68
|  | 1 | 8.68
01.L1.04.02.002 | L | P846-ZF12 | m2 | Cr 01F - Faja de falso techo, con anchura máxima de 80 cm aproximadamente, de placas de yeso laminado de 12,5/13 mm de espesor con perfilería de plancha de acero galvanizada oculta y suspensión autoniveladora de barra roscada fijada al techo con tacos, encintado y enmasillado de juntas. Incluye la formación de aberturas para focos, pantallas, carriles de aire, difusores, etc. así como el perfilado de entrega con otros falsos techos. | Cr 01F - Faja de falso techo, con anchura máxima de 80 cm aproximadamente, de placas de yeso laminado de 12,5/13 mm de espesor con perfilería de plancha de acero galvanizada oculta y suspensión autoniveladora de barra roscada fijada al techo con tacos, encintado y enmasillado de juntas. Incluye la formación de aberturas para focos, pantallas, carriles de aire, difusores, etc. así como el perfilado de entrega con otros falsos techos.
Planta primera |  | 1 | 24.65
Planta segunda |  | 1 | 24.65
01.L1.04.02.003 | L | P84J-6HSD | m2 | Cr 02 - Falso techo con placas de yeso laminado de 10 mm de espesor, de 60x60 cm, acabado vinílico, sistema desmontable con entramado visto con suspensión autoniveladora de barra roscada. Incluye la formación de aberturas para focos, pantallas, carriles de aire, difusores, etc. | Cr 02 - Falso techo con placas de yeso laminado de 10 mm de espesor, de 60x60 cm, acabado vinílico, sistema desmontable con entramado visto con suspensión autoniveladora de barra roscada. Incluye la formación de aberturas para focos, pantallas, carriles de aire, difusores, etc.
Planta primera |  | 1 | 2.1
|  | 1 | 1.39
|  | 1 | 1.39
|  | 1 | 2.53
|  | 1 | 1.98
|  | 1 | 2.01
|  | 1 | 2.03
|  | 1 | 2.16
|  | 1 | 1.88
|  | 1 | 1.88
|  | 1 | 1.97
|  | 1 | 1.98
|  | 1 | 2.25
|  | 1 | 2.17
|  | 1 | 2.53
|  | 1 | 2.97
|  | 1 | 3
|  | 1 | 2.88
|  | 1 | 1.89
|  | 1 | 1.32
|  | 1 | 1.32
|  | 1 | 1.39
|  | 1 | 1.39
|  | 1 | 1.45
|  | 1 | 1.37
|  | 1 | 1.39
|  | 1 | 1.39
|  | 1 | 1.39
|  | 1 | 1.39
|  | 1 | 1.32
|  | 1 | 1.32
Planta segunda |  | 1 | 2.1
|  | 1 | 1.98
|  | 1 | 2.01
|  | 1 | 2.03
|  | 1 | 2.16
|  | 1 | 1.88
|  | 1 | 1.88
|  | 1 | 1.97
|  | 1 | 1.98
|  | 1 | 2.25
|  | 1 | 2.17
|  | 1 | 2.65
|  | 1 | 2.53
|  | 1 | 2.97
|  | 1 | 3
|  | 1 | 2.88
|  | 1 | 1.89
|  | 1 | 1.32
|  | 1 | 1.32
|  | 1 | 1.39
|  | 1 | 1.39
|  | 1 | 1.45
|  | 1 | 1.37
|  | 1 | 1.39
|  | 1 | 1.45
|  | 1 | 1.39
|  | 1 | 1.39
|  | 1 | 1.39
|  | 1 | 1.39
|  | 1 | 1.32
|  | 1 | 1.32
01.L1.04.02.004 | L | P84C-ZKJ3 | m2 | Cr 03 - Falso techo de placas de fibras minerales aglomeradas en húmedo, revestimiento interior con velo acústico, de 1200x300 mm, de 18 a 21 mm de espesor, acabado superficial liso, con canto recto, clase de absorción acústica C según UNE-EN ISO 11654 y reacción al fuego A2-s1,d0, colocado con estructura vista de acero galvanizado, formada por perfiles principales en T invertida de 24 mm de base cada 1,2 m fijados al techo mediante varilla de suspensión cada 1,2 m y perfiles secundarios colocados formando retícula, incluída parte proporcional de perfiles de remate, suspensores y fijaciones, para soportar una carga de hasta 14 kg. La partida incluye también formación de aberturas para focos, pantallas, carriles de aire, difusores, etc. Modelo Perla OP con sistema de suspensión Microlook 90 de Zentia o equivalente, a confirmar por la DF sobre muestras. | Cr 03 - Falso techo de placas de fibras minerales aglomeradas en húmedo, revestimiento interior con velo acústico, de 1200x300 mm, de 18 a 21 mm de espesor, acabado superficial liso, con canto recto, clase de absorción acústica C según UNE-EN ISO 11654 y reacción al fuego A2-s1,d0, colocado con estructura vista de acero galvanizado, formada por perfiles principales en T invertida de 24 mm de base cada 1,2 m fijados al techo mediante varilla de suspensión cada 1,2 m y perfiles secundarios colocados formando retícula, incluída parte proporcional de perfiles de remate, suspensores y fijaciones, para soportar una carga de hasta 14 kg. La partida incluye también formación de aberturas para focos, pantallas, carriles de aire, difusores, etc. Modelo Perla OP con sistema de suspensión Microlook 90 de Zentia o equivalente, a confirmar por la DF sobre muestras.
Planta primera |  | 1 | 5.04
|  | 1 | 17.64
|  | 1 | 16.92
Planta segunda |  | 1 | 5.04
|  | 1 | 17.64
|  | 1 | 16.92
01.L1.04.02.005 | L | P846-ZCH1 | m2 | Cr 04 - Falso techo de placas de yeso laminado hidrófugo (H) de 12,5/13 mm de espesor con perfilería de plancha de acero galvanizada oculta y suspensión autoniveladora de barra roscada fijada al techo con tacos, encintado y masillado de juntas. Incluye la formación de aberturas para focos, pantallas, carriles de aire, difusores, etc. | Cr 04 - Falso techo de placas de yeso laminado hidrófugo (H) de 12,5/13 mm de espesor con perfilería de plancha de acero galvanizada oculta y suspensión autoniveladora de barra roscada fijada al techo con tacos, encintado y masillado de juntas. Incluye la formación de aberturas para focos, pantallas, carriles de aire, difusores, etc.
Planta primera |  | 1 | 4.07
|  | 1 | 4.14
|  | 1 | 4.77
|  | 1 | 4.41
Planta segunda |  | 1 | 4.41
|  | 1 | 4.14
|  | 1 | 4.07
|  | 1 | 4.77
01.L1.04.02.006 | L | P862-EHPL | m2 | Cr HPL - Revestimiento de panel laminado decorativo de alta presión HPL de 6 mm de espesor, colocado encolado en paramento horizontal. Despiece de acuerdo con planos. Clasificación al fuego B-s1,d0. La partida incluye mecanizado/apertura de agujeros (circulares y/o rectagulares) de los paneles para paso o colocación de instalaciones y otros elementos, así como parte proporcional de cantoneras y remates. Todo de acuerdo con detalles y especificaciones del proyecto. Tipo Max Compact FH, Fundermax, Abet Laminati, Polyrey o equivalente. Combinación de hasta tres colores a elegir por la DF sobre muestras. Previsto en fajas de falso techo de ancho variable. | Cr HPL - Revestimiento de panel laminado decorativo de alta presión HPL de 6 mm de espesor, colocado encolado en paramento horizontal. Despiece de acuerdo con planos. Clasificación al fuego B-s1,d0. La partida incluye mecanizado/apertura de agujeros (circulares y/o rectagulares) de los paneles para paso o colocación de instalaciones y otros elementos, así como parte proporcional de cantoneras y remates. Todo de acuerdo con detalles y especificaciones del proyecto. Tipo Max Compact FH, Fundermax, Abet Laminati, Polyrey o equivalente. Combinación de hasta tres colores a elegir por la DF sobre muestras. Previsto en fajas de falso techo de ancho variable.
Planta primera |  | 1 | 0.39
|  | 1 | 0.39
|  | 1 | 0.4
|  | 1 | 0.36
|  | 1 | 0.42
|  | 1 | 0.36
|  | 1 | 0.42
|  | 1 | 0.36
|  | 1 | 0.42
|  | 1 | 0.36
|  | 1 | 0.36
|  | 1 | 0.36
|  | 1 | 0.36
|  | 1 | 0.36
|  | 1 | 0.42
|  | 1 | 0.42
|  | 1 | 0.42
|  | 1 | 0.4
Planta segunda |  | 1 | 3.49
|  | 1 | 0.39
|  | 1 | 0.36
|  | 1 | 0.36
|  | 1 | 0.36
|  | 1 | 0.36
|  | 1 | 0.42
|  | 1 | 0.42
|  | 1 | 0.42
|  | 1 | 0.4
01.L1.04.02.007 | L | P846-ZCZ1 | m2 | Cn* - Formación de elemento vertical con placas de yeso laminado y entramado metálico para cambio de nivel en falso techo de placas de yeso laminado de 12,5 mm o 13 mm de espesor, con perfilería oculta. | Cn* - Formación de elemento vertical con placas de yeso laminado y entramado metálico para cambio de nivel en falso techo de placas de yeso laminado de 12,5 mm o 13 mm de espesor, con perfilería oculta.
Planta primera
Cn 11 |  | 1 | 0.25
|  | 1 | 0.25
|  | 1 | 0.25
|  | 1 | 0.29
|  | 1 | 0.25
|  | 1 | 0.25
|  | 1 | 0.25
|  | 1 | 0.29
|  | 1 | 0.25
|  | 1 | 0.25
|  | 1 | 0.25
|  | 1 | 0.26
|  | 1 | 0.25
|  | 1 | 0.26
|  | 1 | 0.25
|  | 1 | 0.25
|  | 1 | 0.25
|  | 1 | 0.25
Cn 21 |  | 1 | 0.48
Planta segunda
Cn 11 |  | 1 | 0.25
|  | 1 | 0.25
|  | 1 | 0.25
|  | 1 | 0.29
|  | 1 | 0.25
|  | 1 | 0.25
|  | 1 | 0.25
|  | 1 | 0.29
|  | 1 | 0.25
|  | 1 | 0.25
|  | 1 | 0.25
|  | 1 | 0.26
|  | 1 | 0.25
|  | 1 | 0.26
|  | 1 | 0.25
|  | 1 | 0.25
|  | 1 | 0.25
|  | 1 | 0.11
Cn 21 |  | 1 | 0.48
01.L1.04.02.008 | L | P84N-ZFC1 | m | Sc 01/02 - Formación de cajón corrido en falso techo, con placas de yeso laminado tipo estándar (A) de 12,5 mm de espesor, colocadas con entramado de estructura sencilla de acero galvanizado formado por perfiles colocados cada 600 mm fijados en el techo mediante varilla de suspensión cada 1,2 m, para integración de cortinas tipo screen/foscurit en falsos techos. Dimensiones según detalles de proyecto y prescripciones del suministrador de las cortinas. Incluye la parte proporcional de pintado de techo visto en fondo de cortinero. Previsto para col·locación de nuevos screens. | Sc 01/02 - Formación de cajón corrido en falso techo, con placas de yeso laminado tipo estándar (A) de 12,5 mm de espesor, colocadas con entramado de estructura sencilla de acero galvanizado formado por perfiles colocados cada 600 mm fijados en el techo mediante varilla de suspensión cada 1,2 m, para integración de cortinas tipo screen/foscurit en falsos techos. Dimensiones según detalles de proyecto y prescripciones del suministrador de las cortinas. Incluye la parte proporcional de pintado de techo visto en fondo de cortinero. Previsto para col·locación de nuevos screens.
Planta primera
Sc 01 |  | 1 | 1.55
|  | 1 | 1.55
|  | 1 | 1.55
|  | 1 | 1.55
|  | 1 | 1.55
|  | 1 | 1.55
|  | 1 | 1.55
|  | 1 | 1.55
|  | 1 | 1.55
|  | 1 | 1.55
|  | 1 | 1.55
|  | 1 | 1.55
|  | 1 | 1.55
|  | 1 | 1.55
Sc 02 |  | 1 | 1.1
|  | 1 | 1.1
|  | 1 | 1.1
|  | 1 | 1.1
Planta segunda
Sc 01 |  | 1 | 1.55
|  | 1 | 1.55
|  | 1 | 1.55
|  | 1 | 1.55
|  | 1 | 1.55
|  | 1 | 1.55
|  | 1 | 1.55
|  | 1 | 1.55
|  | 1 | 1.55
|  | 1 | 1.55
|  | 1 | 1.55
|  | 1 | 1.55
|  | 1 | 1.55
|  | 1 | 1.55
Sc 02 |  | 1 | 1.1
|  | 1 | 1.1
|  | 1 | 1.1
|  | 1 | 1.1
01.L1.04.02.009 | L | P84N-ZFC2 | m | Cn 35 - Formación de cajón corrido en falso techo, con placas de yeso laminado tipo estándar (A) de 12,5 mm de espesor, colocadas con entramado de estructura sencilla de acero galvanizado formado por perfiles colocados cada 600 mm fijados en el techo mediante varilla de suspensión cada 1,2 m, para integración de cortinas tipo screen/foscurit en falsos techos. Dimensiones según detalles de proyecto y/o indicaciones de la DF. Incluye la parte proporcional de pintado de techo visto en fondo de cortinero. Previsto para formación de cortinero y cambio de nivel en modificación de falsos techos, en espacios de planta baja. | Cn 35 - Formación de cajón corrido en falso techo, con placas de yeso laminado tipo estándar (A) de 12,5 mm de espesor, colocadas con entramado de estructura sencilla de acero galvanizado formado por perfiles colocados cada 600 mm fijados en el techo mediante varilla de suspensión cada 1,2 m, para integración de cortinas tipo screen/foscurit en falsos techos. Dimensiones según detalles de proyecto y/o indicaciones de la DF. Incluye la parte proporcional de pintado de techo visto en fondo de cortinero. Previsto para formación de cortinero y cambio de nivel en modificación de falsos techos, en espacios de planta baja.
Planta baja |  | 1 | 11.286
01.L1.04.02.010 | L | P84O-ZS60 | u | Re - Registro de 60x60 cm, para integrar en falso techo de placas de yeso laminado con perfilería oculta. Incluidos elementos de sujeción, montaje y remate para su correcta colocación. Tipo Knauf Revo Linie o equivalente. | Re - Registro de 60x60 cm, para integrar en falso techo de placas de yeso laminado con perfilería oculta. Incluidos elementos de sujeción, montaje y remate para su correcta colocación. Tipo Knauf Revo Linie o equivalente.
Planta primera |  | 4
Planta segunda |  | 4
01.L1.04.02.011 | L | P84Z-ZMDE | m2 | CrE 02 - Desmontaje de falsos techos existentes en planta inferior del ámbito de actuación, con acopio de material para posterior reutilización, para paso y conexión de instalaciones diversas, y posterior montaje con reposición/sustitución de los elementos dañados. Incluida parte proporcional de cambios de nivel y fajas, así como trabajos diversos para adaptación a las instalaciones nuevas y existentes y resto de elementos afectados. | CrE 02 - Desmontaje de falsos techos existentes en planta inferior del ámbito de actuación, con acopio de material para posterior reutilización, para paso y conexión de instalaciones diversas, y posterior montaje con reposición/sustitución de los elementos dañados. Incluida parte proporcional de cambios de nivel y fajas, así como trabajos diversos para adaptación a las instalaciones nuevas y existentes y resto de elementos afectados.
Planta baja |  | 94.02
01.L1.04.02.012 | L | P89I-PIH1 | m2 | Cr 01/01F/04/Cn* - Pintado de paramentos horizontales interiores, con pintura de efecto fotocatalítico (Sd < 0,1 m), descomposición de agentes orgánicos y eliminación de bacterias, ecológica y transpirable. Resistente a detergentes y desinfectantes acuosos, repelente a la suciedad e inolora, de emisiones mínimas, sin disolventes, ni plastificantes. Antes de su aplicación se procederá al lijado de adherencias e imperfecciones y al masillado con espátula de las posibles grietas y agujeros. Pintura tipo CapaSan Active de Caparol o equivalente. Color blanco. | Cr 01/01F/04/Cn* - Pintado de paramentos horizontales interiores, con pintura de efecto fotocatalítico (Sd < 0,1 m), descomposición de agentes orgánicos y eliminación de bacterias, ecológica y transpirable. Resistente a detergentes y desinfectantes acuosos, repelente a la suciedad e inolora, de emisiones mínimas, sin disolventes, ni plastificantes. Antes de su aplicación se procederá al lijado de adherencias e imperfecciones y al masillado con espátula de las posibles grietas y agujeros. Pintura tipo CapaSan Active de Caparol o equivalente. Color blanco.
420.88
01.L1.04.02.013 | L | P89I-ZLE1 | m2 | Cr P - Pintado de paramentos inclinados y horizontales interiores, en ámbito de escalera, con pintura de efecto fotocatalítico (Sd < 0,1 m), descomposición de agentes orgánicos y eliminación de bacterias, ecológica y transpirable. Resistente a detergentes y desinfectantes acuosos, repelente a la suciedad e inolora, de emisiones mínimas, sin disolventes, ni plastificantes. Antes de su aplicación se procederá al fregado de adherencias e imperfecciones y al masillado con espátula de las posibles grietas y agujeros. Pintura tipo CapaSan Active de Caparol o equivalente. Color blanco. | Cr P - Pintado de paramentos inclinados y horizontales interiores, en ámbito de escalera, con pintura de efecto fotocatalítico (Sd < 0,1 m), descomposición de agentes orgánicos y eliminación de bacterias, ecológica y transpirable. Resistente a detergentes y desinfectantes acuosos, repelente a la suciedad e inolora, de emisiones mínimas, sin disolventes, ni plastificantes. Antes de su aplicación se procederá al fregado de adherencias e imperfecciones y al masillado con espátula de las posibles grietas y agujeros. Pintura tipo CapaSan Active de Caparol o equivalente. Color blanco.
Cr P
Planta segunda |  | 1 | 8.88
Losas y rellanos escalera |  | 4 | 3 | 1.1
|  | 4 | 3 | 0.3
|  | 2 | 1.1 | 2.3
|  | 2 | 0.4 | 2.3
01.L1.04.03.001 | L | PA26-ZF01 | u | FiFu PI01 - Puerta EI2-30 C5 de una hoja batiente de medidas aproximadas 80x220 cm (anchura de paso libre), completa, formada por: - precerco base de madera de pino país - cerco de madera de pino y bastidor de tablero contrachapado - hoja tipo sándwich de 43 mm de espesor, con bastidor perimetral de compacto fenólico de 10 mm de espesor sobre madera dura de 27x33 mm, alma de aglomerado aligerado o poliestireno extrusionado y caras con acabado de tablero de 7 mm de espesor revestido con HPL de 1 mm y canteado de PVC del mismo color. Acabado imitación madera a confirmar por la DF sobre muestras - manillas de acero inoxidable sobre placa de 180x180 mm, Tesa Sena inox AISI 316L Serie 2030F o equivalente - cierrapuertas homologado integrado al sistema de bisagras de la hoja - cerramiento con llave según Plan de amaestramiento definido por el promotor Incluidos perfiles de refuerzo y/o sujeción de marcos, elementos necesarios de montaje, entrega y remate, herrajes de colgar y cerrar, amaestramiento de bombines, manubrios, topes, tapetas, cierrapuertas en caso necsario, aireadores, etc, completa, de acuerdo con esquemas, detalles y especificaciones de proyecto. Se solicitará certificación de homoñogación de la puerta de comportamiento al fuego EI2-30 C5. | FiFu PI01 - Puerta EI2-30 C5 de una hoja batiente de medidas aproximadas 80x220 cm (anchura de paso libre), completa, formada por: - precerco base de madera de pino país - cerco de madera de pino y bastidor de tablero contrachapado - hoja tipo sándwich de 43 mm de espesor, con bastidor perimetral de compacto fenólico de 10 mm de espesor sobre madera dura de 27x33 mm, alma de aglomerado aligerado o poliestireno extrusionado y caras con acabado de tablero de 7 mm de espesor revestido con HPL de 1 mm y canteado de PVC del mismo color. Acabado imitación madera a confirmar por la DF sobre muestras - manillas de acero inoxidable sobre placa de 180x180 mm, Tesa Sena inox AISI 316L Serie 2030F o equivalente - cierrapuertas homologado integrado al sistema de bisagras de la hoja - cerramiento con llave según Plan de amaestramiento definido por el promotor Incluidos perfiles de refuerzo y/o sujeción de marcos, elementos necesarios de montaje, entrega y remate, herrajes de colgar y cerrar, amaestramiento de bombines, manubrios, topes, tapetas, cierrapuertas en caso necsario, aireadores, etc, completa, de acuerdo con esquemas, detalles y especificaciones de proyecto. Se solicitará certificación de homoñogación de la puerta de comportamiento al fuego EI2-30 C5.
Planta primera |  | 22
Planta segunda |  | 22
01.L1.04.03.002 | L | PA26-ZF02 | u | FiFu PI02 - Puerta EI2-30 C5 de una hoja batiente, enrasada en pasillo con revestimiento de paramento asociado y tapetas en la cara interior, de medidas totales aproximadas 80x220 cm (anchura de paso libre), completa, formada por: - precerco base de madera de pino país - cerco de madera de pino y bastidor de tablero contrachapado - hoja batiente enrasada tipo sándwich de 53 mm de espesor, con bastidor perimetral de compacto fenólico de 10 mm de espesor sobre madera dura de 27x33 mm, alma de aglomerado aligerado o poliestireno extrusionado y caras con acabado de tablero de 7 mm de espesor revestido con HPL de 1 mm y canteado de PVC del mismo color. Acabado color blanco a confirmar por la DF sobre muestras - manillas de acero inoxidable sobre placa de 180x180 mm, Tesa Sena inox AISI 316L Serie 2030F o equivalente - cierrapuertas homologado integrado al sistema de bisagras de la hoja - cerramiento con llave según Plan de amaestramiento definido por el promotor Incluidos perfiles de refuerzo y/o sujeción de marcos, elementos necesarios de montaje, entrega y remate, herrajes de colgar y cerrar, amaestramiento de bombines, manubrios, topes, tapetas, cierrapuertas en caso necsario, aireadores, etc, completa, de acuerdo con esquemas, detalles y especificaciones de proyecto. Se solicitará certificación de homoñogación de la puerta de comportamiento al fuego EI2-30 C5. | FiFu PI02 - Puerta EI2-30 C5 de una hoja batiente, enrasada en pasillo con revestimiento de paramento asociado y tapetas en la cara interior, de medidas totales aproximadas 80x220 cm (anchura de paso libre), completa, formada por: - precerco base de madera de pino país - cerco de madera de pino y bastidor de tablero contrachapado - hoja batiente enrasada tipo sándwich de 53 mm de espesor, con bastidor perimetral de compacto fenólico de 10 mm de espesor sobre madera dura de 27x33 mm, alma de aglomerado aligerado o poliestireno extrusionado y caras con acabado de tablero de 7 mm de espesor revestido con HPL de 1 mm y canteado de PVC del mismo color. Acabado color blanco a confirmar por la DF sobre muestras - manillas de acero inoxidable sobre placa de 180x180 mm, Tesa Sena inox AISI 316L Serie 2030F o equivalente - cierrapuertas homologado integrado al sistema de bisagras de la hoja - cerramiento con llave según Plan de amaestramiento definido por el promotor Incluidos perfiles de refuerzo y/o sujeción de marcos, elementos necesarios de montaje, entrega y remate, herrajes de colgar y cerrar, amaestramiento de bombines, manubrios, topes, tapetas, cierrapuertas en caso necsario, aireadores, etc, completa, de acuerdo con esquemas, detalles y especificaciones de proyecto. Se solicitará certificación de homoñogación de la puerta de comportamiento al fuego EI2-30 C5.
Planta primera |  | 3
Planta segunda |  | 3
01.L1.04.03.003 | L | PA26-ZFC4 | u | FiFu PC01 - Puerta de una hoja corredera, de medidas totales aproximadas 80x220 cm, completa, formada por: - armazón para puerta corredera empotrada en tabique, tipo Eclisse Syntesis o equivalente, para contramarco de yeso laminado, sistema reforzado - cerco de madera de pino y bastidor de tablero contrachapado - hoja tipo sándwich de 43 mm de espesor, con bastidor perimetral de compacto fenólico de 10 mm de espesor sobre madera dura de 27x33 mm, alma de aglomerado aligerado o poliestireno extrusionado y caras con acabado de tablero de 7 mm de espesor revestido con HPL de 1 mm y canteado de PVC del mismo color. Acabado color blanco a confirmar por la DF sobre muestras - manillas de acero inoxidable sobre placa de 180x180 mm, Tesa Sena inox AISI 316L o equivalente - condena con registro de acero inoxidable mate acabado satinado, modelo ref. 558 LESS de ARCON o equivalente, formado por un pasador de 95 mm para hacer límite y al otro lado un cuadrado de 12x12 de 50 mm fijado al tornillo, para permitir abrir la puerta desde el exterior Incluídos perfiles de refuerzo y/o sujeción de marcos, elementos necesarios de montaje, entrega y remate, tapetas, amaestreado de bombines, manillas, topes, cierrapuertas en caso necesario, aireadores, etc, completo, de acuerdo con esquemas, detalles y especificaciones de proyecto. Color y acabado a elegir por la DF sobre muestras. | FiFu PC01 - Puerta de una hoja corredera, de medidas totales aproximadas 80x220 cm, completa, formada por: - armazón para puerta corredera empotrada en tabique, tipo Eclisse Syntesis o equivalente, para contramarco de yeso laminado, sistema reforzado - cerco de madera de pino y bastidor de tablero contrachapado - hoja tipo sándwich de 43 mm de espesor, con bastidor perimetral de compacto fenólico de 10 mm de espesor sobre madera dura de 27x33 mm, alma de aglomerado aligerado o poliestireno extrusionado y caras con acabado de tablero de 7 mm de espesor revestido con HPL de 1 mm y canteado de PVC del mismo color. Acabado color blanco a confirmar por la DF sobre muestras - manillas de acero inoxidable sobre placa de 180x180 mm, Tesa Sena inox AISI 316L o equivalente - condena con registro de acero inoxidable mate acabado satinado, modelo ref. 558 LESS de ARCON o equivalente, formado por un pasador de 95 mm para hacer límite y al otro lado un cuadrado de 12x12 de 50 mm fijado al tornillo, para permitir abrir la puerta desde el exterior Incluídos perfiles de refuerzo y/o sujeción de marcos, elementos necesarios de montaje, entrega y remate, tapetas, amaestreado de bombines, manillas, topes, cierrapuertas en caso necesario, aireadores, etc, completo, de acuerdo con esquemas, detalles y especificaciones de proyecto. Color y acabado a elegir por la DF sobre muestras.
Planta primera |  | 14
Planta segunda |  | 14
01.L1.04.03.004 | L | PA26-ZFA5 | u | FiHPL PI03 - Registro de una hoja batiente, enrasada en pasillo con revestimiento de paramento asociado, de medidas totales aproximadas 55x220 cm, completo, formada por: - precerco de madera de pino país - cerco de madera de pino - hoja batiente enrasada con bastidor perimetral de compacto fenólico de 10 mm y superfícies con tablero de 7 mm de espesor revestido con HPL de 0,8 mm y canteado con PVC del mismo color - tapetas de ancho variable a definir en obra según replanteo definitivo de los alzados de pasillo - manilla a definir - cerramiento con llave según Plan de amaestramiento definido por el promotor Incluídos perfiles de refuerzo y/o sujeción de marcos, elementos necesarios de montaje, entrega y remate, tapetas, bisagras, amaestreado de bombines, manillas, topes, cierrapuertas en caso necesario, aireadores, etc, completo, de acuerdo con esquemas, detalles y especificaciones de proyecto. Color y acabado a elegir por la DF sobre muestras. | FiHPL PI03 - Registro de una hoja batiente, enrasada en pasillo con revestimiento de paramento asociado, de medidas totales aproximadas 55x220 cm, completo, formada por: - precerco de madera de pino país - cerco de madera de pino - hoja batiente enrasada con bastidor perimetral de compacto fenólico de 10 mm y superfícies con tablero de 7 mm de espesor revestido con HPL de 0,8 mm y canteado con PVC del mismo color - tapetas de ancho variable a definir en obra según replanteo definitivo de los alzados de pasillo - manilla a definir - cerramiento con llave según Plan de amaestramiento definido por el promotor Incluídos perfiles de refuerzo y/o sujeción de marcos, elementos necesarios de montaje, entrega y remate, tapetas, bisagras, amaestreado de bombines, manillas, topes, cierrapuertas en caso necesario, aireadores, etc, completo, de acuerdo con esquemas, detalles y especificaciones de proyecto. Color y acabado a elegir por la DF sobre muestras.
Planta primera |  | 2
Planta segunda |  | 2
01.L1.04.03.005 | L | PA26-ZFE6 | u | FiFu PD01 - Puerta EI-60 C5 de dos hojas batientes , de medidas totales aproximadas 150x220 cm, completa, formada por: - precerco base de madera de pino país - cerco de madera de pino y bastidor de tablero contrachapado - hojas de 66 mm de espesor, formada por dos chapas interiores de acero de 0,8 mm ensamblados entre si sin soldadura, con núcleo de material ignífugo, doble capa de lana de roca y placa de yeso laminado. Revestimiento de acabado con dos paneles laminados estratificados de alta presión de 0,7 mm de espesor, adheridos a la chapa metálica mediante perfilería perimetral inoxidable remachada a la hoja, todo ello ensamblado sin soldaduras. Acabado imitación madera a confirmar por la DF sobre muestras - tres bisagras inoxidables de doble pala con certificado CE y regulación en altura, por hoja - cierrapuertas y selector de hojas integrados en la propia puerta - manillas de acero inoxidable sobre placa de 180x180 mm, Tesa Sena inox AISI 316L Serie 2030F o equivalente - cerramiento con llave según Plan de amaestramiento definido por el promotor - retenedor electromagnético, con pulsador de desbloqueo y placa hierromagnética articulada, fijada a la pared - barra antipánico con sistema de accionamiento por presión, para mecanismo oculto Incluidos perfiles de refuerzo y/o sujeción de marcos, elementos necesarios de montaje, entrega y remate, herrajes de colgar y cerrar, amaestramiento de bombines, manubrios, topes, tapetas, cierrapuertas en caso necsario, aireadores, etc, completa, de acuerdo con esquemas, detalles y especificaciones de proyecto. Modelo Sigma de Andreu o equivalente, con certificado de homologación del conjunto. | FiFu PD01 - Puerta EI-60 C5 de dos hojas batientes , de medidas totales aproximadas 150x220 cm, completa, formada por: - precerco base de madera de pino país - cerco de madera de pino y bastidor de tablero contrachapado - hojas de 66 mm de espesor, formada por dos chapas interiores de acero de 0,8 mm ensamblados entre si sin soldadura, con núcleo de material ignífugo, doble capa de lana de roca y placa de yeso laminado. Revestimiento de acabado con dos paneles laminados estratificados de alta presión de 0,7 mm de espesor, adheridos a la chapa metálica mediante perfilería perimetral inoxidable remachada a la hoja, todo ello ensamblado sin soldaduras. Acabado imitación madera a confirmar por la DF sobre muestras - tres bisagras inoxidables de doble pala con certificado CE y regulación en altura, por hoja - cierrapuertas y selector de hojas integrados en la propia puerta - manillas de acero inoxidable sobre placa de 180x180 mm, Tesa Sena inox AISI 316L Serie 2030F o equivalente - cerramiento con llave según Plan de amaestramiento definido por el promotor - retenedor electromagnético, con pulsador de desbloqueo y placa hierromagnética articulada, fijada a la pared - barra antipánico con sistema de accionamiento por presión, para mecanismo oculto Incluidos perfiles de refuerzo y/o sujeción de marcos, elementos necesarios de montaje, entrega y remate, herrajes de colgar y cerrar, amaestramiento de bombines, manubrios, topes, tapetas, cierrapuertas en caso necsario, aireadores, etc, completa, de acuerdo con esquemas, detalles y especificaciones de proyecto. Modelo Sigma de Andreu o equivalente, con certificado de homologación del conjunto.
Planta primera |  | 2
Planta segunda |  | 2
01.L1.04.04.001 | L | P653S-48D1 | m2 | Di 098 - Tabique de yeso laminado (12,5+12,5)+48+(12,5+12,5) A, con entramado de perfiles de plancha de acero galvanizado de 48 mm de anchura colocados cada 40 cm y dos placas de 12,5 mm de espesor por cada lado, con encintado y masillado de juntas, incluido aislamiento interior con placa semirígida de lana de roca de 36 a 40 kg/m3 y 40 mm de espesor y banda acústica autoadhesiva. Los tabiques incluyen la parte proporcional de refuerzos necesarios para el posterior anclaje y soporte de elementos diversos (sanitarios, barras para PMR, equipamiento, mobiliario fijo, barandillas y pasamanos, extintores, BIES, etc), no contemplados especificamente en otras partidas. | Di 098 - Tabique de yeso laminado (12,5+12,5)+48+(12,5+12,5) A, con entramado de perfiles de plancha de acero galvanizado de 48 mm de anchura colocados cada 40 cm y dos placas de 12,5 mm de espesor por cada lado, con encintado y masillado de juntas, incluido aislamiento interior con placa semirígida de lana de roca de 36 a 40 kg/m3 y 40 mm de espesor y banda acústica autoadhesiva. Los tabiques incluyen la parte proporcional de refuerzos necesarios para el posterior anclaje y soporte de elementos diversos (sanitarios, barras para PMR, equipamiento, mobiliario fijo, barandillas y pasamanos, extintores, BIES, etc), no contemplados especificamente en otras partidas.
Planta baja |  | 1 | 8.03
|  | 1 | 1.51
|  | 1 | 2.06
01.L1.04.04.002 | L | PAM2-ZFV7 | u | FiVi PI01F - Conjunto EI2-60 compuesto por puerta de una hoja batiente, fijo superior y fijo lateral, de medidas totales aproximadas 225x245 cm, completo, formado por: - precerco de tubos de 70x40x2 mm de acero galvanizado a base de dos montantes de suelo a techo y travesaño superior - puerta de una hoja batiente de ancho libre de paso 90 cm, sistema VFR-90 EI230-C5 para uso interior, o equivalente - cierrapuertas Dorma TS93 o equivalente - bisagras cilíndricas, cerradura de golpe y llave y manillas - vidrios EI30 para uso interior Incluídos perfiles de refuerzo y/o sujeción de marcos, elementos necesarios de montaje, entrega y remate, tapetas, bisagras, amaestreado de bombines, manillas, topes, cierrapuertas en caso necesario, etc, completo, de acuerdo con esquemas, detalles y especificaciones de proyecto. Tipo Vifire o equivalente, con certificado de homologación del conjunto. Acabado y color RAL a elegir por la DF sobre muestras en obra. | FiVi PI01F - Conjunto EI2-60 compuesto por puerta de una hoja batiente, fijo superior y fijo lateral, de medidas totales aproximadas 225x245 cm, completo, formado por: - precerco de tubos de 70x40x2 mm de acero galvanizado a base de dos montantes de suelo a techo y travesaño superior - puerta de una hoja batiente de ancho libre de paso 90 cm, sistema VFR-90 EI230-C5 para uso interior, o equivalente - cierrapuertas Dorma TS93 o equivalente - bisagras cilíndricas, cerradura de golpe y llave y manillas - vidrios EI30 para uso interior Incluídos perfiles de refuerzo y/o sujeción de marcos, elementos necesarios de montaje, entrega y remate, tapetas, bisagras, amaestreado de bombines, manillas, topes, cierrapuertas en caso necesario, etc, completo, de acuerdo con esquemas, detalles y especificaciones de proyecto. Tipo Vifire o equivalente, con certificado de homologación del conjunto. Acabado y color RAL a elegir por la DF sobre muestras en obra.
Planta baja |  | 2
01.L1.04.04.003 | L | P846-ZC01 | m2 | Cr 01 - Falso techo de placas de yeso laminado de 12,5/13 mm de espesor con perfilería de plancha de acero galvanizada oculta y suspensión autoniveladora de barra roscada fijada al techo con tacos, encintado y masillado de juntas. Incluye la formación de aberturas para focos, pantallas, carriles de aire, difusores, etc. | Cr 01 - Falso techo de placas de yeso laminado de 12,5/13 mm de espesor con perfilería de plancha de acero galvanizada oculta y suspensión autoniveladora de barra roscada fijada al techo con tacos, encintado y masillado de juntas. Incluye la formación de aberturas para focos, pantallas, carriles de aire, difusores, etc.
Planta baja |  | 1 | 6.5
01.L1.04.04.004 | L | P89I-PIH1 | m2 | Cr 01/01F/04/Cn* - Pintado de paramentos horizontales interiores, con pintura de efecto fotocatalítico (Sd < 0,1 m), descomposición de agentes orgánicos y eliminación de bacterias, ecológica y transpirable. Resistente a detergentes y desinfectantes acuosos, repelente a la suciedad e inolora, de emisiones mínimas, sin disolventes, ni plastificantes. Antes de su aplicación se procederá al lijado de adherencias e imperfecciones y al masillado con espátula de las posibles grietas y agujeros. Pintura tipo CapaSan Active de Caparol o equivalente. Color blanco. | Cr 01/01F/04/Cn* - Pintado de paramentos horizontales interiores, con pintura de efecto fotocatalítico (Sd < 0,1 m), descomposición de agentes orgánicos y eliminación de bacterias, ecológica y transpirable. Resistente a detergentes y desinfectantes acuosos, repelente a la suciedad e inolora, de emisiones mínimas, sin disolventes, ni plastificantes. Antes de su aplicación se procederá al lijado de adherencias e imperfecciones y al masillado con espátula de las posibles grietas y agujeros. Pintura tipo CapaSan Active de Caparol o equivalente. Color blanco.
Planta baja |  | 1 | 6.5
01.L1.04.04.005 | L | P89I-CIVB | m2 | Rv PinB* - Pintado de paramentos verticales interiores, con pintura de efecto fotocatalítico (Sd < 0,1 m), descomposición de agentes orgánicos y eliminación de bacterias, ecológica y transpirable. Resistente a detergentes y desinfectantes acuosos, repelente a la suciedad e inolora, de emisiones mínimas, sin disolventes, ni plastificantes. Antes de su aplicación se procederá al fregado de adherencias e imperfecciones y al masillado con espátula de las posibles grietas y agujeros. Color a elegir por la DF sobre muestras. Pintura tipo CapaSan Active de Caparol o equivalente. Color blanco a confirmar por la DF sobre muestras. | Rv PinB* - Pintado de paramentos verticales interiores, con pintura de efecto fotocatalítico (Sd < 0,1 m), descomposición de agentes orgánicos y eliminación de bacterias, ecológica y transpirable. Resistente a detergentes y desinfectantes acuosos, repelente a la suciedad e inolora, de emisiones mínimas, sin disolventes, ni plastificantes. Antes de su aplicación se procederá al fregado de adherencias e imperfecciones y al masillado con espátula de las posibles grietas y agujeros. Color a elegir por la DF sobre muestras. Pintura tipo CapaSan Active de Caparol o equivalente. Color blanco a confirmar por la DF sobre muestras.
PLANTA BAJA
Vestíbulo de independencia |  | 1 | 13.66
|  | 1 | 13.93
|  | 1 | 1.55
|  | 1 | 1.35
|  | 1 | 6.08
|  | 1 | 0.91
|  | 1 | 3.43
01.L1.04.04.006 | L | P9U9-ZEC1 | m | Zócalo de PVC espumado compacto, de 7 cm de altura y 10 mm de espesor, colocado encolado en paramento vertical con pegamento específico Sika o equivalente y sellado inferiormente en la entrega contra el pavimento. Todo según detalles y especificaciones de proyecto. Tipo NMC o equivalente, acabado color blanco a confirmar por la DF. | Zócalo de PVC espumado compacto, de 7 cm de altura y 10 mm de espesor, colocado encolado en paramento vertical con pegamento específico Sika o equivalente y sellado inferiormente en la entrega contra el pavimento. Todo según detalles y especificaciones de proyecto. Tipo NMC o equivalente, acabado color blanco a confirmar por la DF.
PLANTA BAJA
Vestíbulo de independencia |  | 1 | 11.53
01.L1.04.04.007 | L | P87Z-ZAE1 | u | Conjunto de trabajos, no previstos explícitamente en otras partidas, a realizar en àrea de intervención, de reparación, restitución, saneado, limpieza, preparación de superfícies, pintado, reposición o ejecución de nuevos remates, zócalos, tapetas, entregas y acabados entre elementos nuevos y existentes, en paredes, pavimentos, techos y falsos techos, carpinterías, etc, afectadas por la actuación. | Conjunto de trabajos, no previstos explícitamente en otras partidas, a realizar en àrea de intervención, de reparación, restitución, saneado, limpieza, preparación de superfícies, pintado, reposición o ejecución de nuevos remates, zócalos, tapetas, entregas y acabados entre elementos nuevos y existentes, en paredes, pavimentos, techos y falsos techos, carpinterías, etc, afectadas por la actuación.
Planta baja |  | 1
01.L1.05.01.001 | L | P815-3FL7 | m2 | Enyesado maestreado sobre paramento vertical interior, a 3,00 m de altura, como máximo, con yeso B1, acabado enlucido con yeso C6 según la norma UNE-EN 13279-1. Previsto en nuevos muros cerámicos de macizado de huecos. | Enyesado maestreado sobre paramento vertical interior, a 3,00 m de altura, como máximo, con yeso B1, acabado enlucido con yeso C6 según la norma UNE-EN 13279-1. Previsto en nuevos muros cerámicos de macizado de huecos.
Planta primera |  | 2 | 0.51
|  | 2 | 1.99
|  | 2 | 1.94
|  | 2 | 1.76
|  | 2 | 1.42
|  | 2 | 1.94
|  | 2 | 2.06
|  | 2 | 0.25
Planta segunda |  | 2 | 0.39
|  | 2 | 2.01
|  | 2 | 2.01
|  | 2 | 1.92
|  | 2 | 1.41
|  | 2 | 2.01
|  | 2 | 2.05
|  | 2 | 0.35
|  | 2 | 0.23
01.L1.05.01.002 | L | P878-ZRPI | m2 | Rv En - Reparación de paramento vertical interior, eliminando restos de pintura, repicando las zonas en mal estado, reparando enyesado y/o enlucido y saneando para posterior revestimiento o pintado. | Rv En - Reparación de paramento vertical interior, eliminando restos de pintura, repicando las zonas en mal estado, reparando enyesado y/o enlucido y saneando para posterior revestimiento o pintado.
PLANTA PRIMERA
Almacén 1 |  | 1 | 1.15
|  | 1 | 0.15
Almacén 2 |  | 1 | 2.64
Pasillo este |  | 1 | 3.39
Pasillo este |  | 1 | 5.55
|  | 1 | 7.02
|  | 1 | 1.87
|  | 1 | 3.72
|  | 1 | 2
|  | 1 | 0.43
Pasillo oeste |  | 1 | 3.39
|  | 1 | 5.74
|  | 1 | 7.05
|  | 1 | 0.35
|  | 1 | 6.37
|  | 1 | 0.27
|  | 1 | 1.92
Vestíbulo de independencia |  | 1 | 0.22
|  | 1 | 0.38
* |  | 0 | 0.26
|  | 0 | 0.26
PLANTA SEGUNDA
Almacén 1 |  | 1 | 1.14
|  | 1 | 0.15
Almacén 2 |  | 1 | 2.64
Pasillo este |  | 1 | 3.39
|  | 1 | 5.55
|  | 1 | 7.02
|  | 1 | 1.87
|  | 1 | 3.71
|  | 1 | 2
|  | 1 | 0.43
Pasillo oeste |  | 1 | 3.39
|  | 1 | 5.74
|  | 1 | 7.05
|  | 1 | 0.35
|  | 1 | 6.78
|  | 1 | 0.27
|  | 1 | 1.92
Vestíbulo de independencia |  | 1 | 0.22
|  | 1 | 0.38
01.L1.05.01.003 | L | P89I-CIVB | m2 | Rv PinB* - Pintado de paramentos verticales interiores, con pintura de efecto fotocatalítico (Sd < 0,1 m), descomposición de agentes orgánicos y eliminación de bacterias, ecológica y transpirable. Resistente a detergentes y desinfectantes acuosos, repelente a la suciedad e inolora, de emisiones mínimas, sin disolventes, ni plastificantes. Antes de su aplicación se procederá al fregado de adherencias e imperfecciones y al masillado con espátula de las posibles grietas y agujeros. Color a elegir por la DF sobre muestras. Pintura tipo CapaSan Active de Caparol o equivalente. Color blanco a confirmar por la DF sobre muestras. | Rv PinB* - Pintado de paramentos verticales interiores, con pintura de efecto fotocatalítico (Sd < 0,1 m), descomposición de agentes orgánicos y eliminación de bacterias, ecológica y transpirable. Resistente a detergentes y desinfectantes acuosos, repelente a la suciedad e inolora, de emisiones mínimas, sin disolventes, ni plastificantes. Antes de su aplicación se procederá al fregado de adherencias e imperfecciones y al masillado con espátula de las posibles grietas y agujeros. Color a elegir por la DF sobre muestras. Pintura tipo CapaSan Active de Caparol o equivalente. Color blanco a confirmar por la DF sobre muestras.
PLANTA PRIMERA
Almacén 1 |  | 1 | 1.14
|  | 1 | 4.99
|  | 1 | 0.17
|  | 1 | 3.13
|  | 1 | 3.14
|  | 1 | 0.17
|  | 1 | 1.65
|  | 1 | 0.52
|  | 1 | 0.52
|  | 1 | 0.09
Almacén 2 |  | 1 | 4.62
|  | 1 | 3.13
|  | 1 | 2.5
|  | 1 | 3.14
|  | 1 | 0.1
Hab 18. Acc |  | 1 | 0.87
|  | 1 | 1.03
|  | 1 | 3.74
|  | 1 | 1.75
|  | 1 | 0.31
|  | 1 | 2.89
|  | 1 | 0.33
|  | 1 | 0.33
|  | 1 | 1.19
|  | 1 | 0.97
Hab. 1 Acc |  | 1 | 1.08
|  | 1 | 3.74
|  | 1 | 1.7
|  | 1 | 0.5
|  | 1 | 2.96
|  | 1 | 0.72
|  | 1 | 0.32
|  | 1 | 0.32
|  | 1 | 1.19
|  | 1 | 0.97
Hab. 10 |  | 1 | 1.05
|  | 1 | 0.19
|  | 1 | 4.91
|  | 1 | 4
|  | 1 | 2.65
|  | 1 | 0.33
|  | 1 | 0.34
|  | 1 | 0.71
|  | 1 | 0.87
Hab. 11 |  | 1 | 0.33
|  | 1 | 5.1
|  | 1 | 4
|  | 1 | 0.6
|  | 1 | 1.88
|  | 1 | 0.53
|  | 1 | 0.33
|  | 1 | 0.34
|  | 1 | 0.71
|  | 1 | 0.87
Hab. 12 |  | 1 | 0.99
|  | 1 | 0.87
|  | 1 | 4.23
|  | 1 | 0.47
|  | 1 | 4
|  | 1 | 0.93
|  | 1 | 0.32
|  | 1 | 0.34
|  | 1 | 0.97
|  | 1 | 1.19
Hab. 13 |  | 1 | 0.74
|  | 1 | 5.1
|  | 1 | 0.35
|  | 1 | 2.74
|  | 1 | 1.05
|  | 1 | 1.25
|  | 1 | 0.35
|  | 1 | 0.34
|  | 1 | 0.97
|  | 1 | 1.19
Hab. 14 |  | 1 | 0.78
|  | 1 | 0.29
|  | 1 | 4.8
|  | 1 | 1.1
|  | 1 | 4
|  | 1 | 0.3
|  | 1 | 0.33
|  | 1 | 0.16
|  | 1 | 0.97
|  | 1 | 1.19
Hab. 15 |  | 1 | 0.86
|  | 1 | 0.29
|  | 1 | 1.1
|  | 1 | 3.74
|  | 1 | 0.3
|  | 1 | 4.55
|  | 1 | 0.11
|  | 1 | 0.32
|  | 1 | 0.34
|  | 1 | 1.19
|  | 1 | 0.97
Hab. 16 |  | 1 | 0.26
|  | 1 | 4.99
|  | 1 | 0.95
|  | 1 | 3.74
|  | 1 | 0.44
|  | 1 | 0.67
|  | 1 | 0.33
|  | 1 | 0.32
|  | 1 | 1.19
|  | 1 | 0.97
Hab. 17 Acc. |  | 1 | 0.99
|  | 1 | 5.11
|  | 1 | 0.87
|  | 1 | 3.74
|  | 1 | 0.52
|  | 1 | 0.32
|  | 1 | 0.33
|  | 1 | 1.19
|  | 1 | 0.97
Hab. 2 Acc. |  | 1 | 5.11
|  | 1 | 0.16
|  | 1 | 2.48
|  | 1 | 1.24
|  | 1 | 0.8
|  | 1 | 1.25
|  | 1 | 0.34
|  | 1 | 0.33
|  | 1 | 1.67
|  | 1 | 0.97
Hab. 3 |  | 1 | 0.32
|  | 1 | 0.32
|  | 1 | 4.51
|  | 1 | 0.76
|  | 1 | 3.74
|  | 1 | 0.64
|  | 1 | 0.53
|  | 1 | 0.34
|  | 1 | 0.34
|  | 1 | 1.67
|  | 1 | 0.97
Hab. 4 |  | 1 | 0.89
|  | 1 | 4.84
|  | 1 | 1.29
|  | 1 | 3.74
|  | 1 | 0.33
|  | 1 | 1.08
|  | 1 | 0.33
|  | 1 | 0.33
|  | 1 | 1.67
|  | 1 | 0.97
Hab. 5 |  | 1 | 0.86
|  | 1 | 5.09
|  | 1 | 1.08
|  | 1 | 4
|  | 1 | 0.33
|  | 1 | 0.32
|  | 1 | 0.34
|  | 1 | 0.97
|  | 1 | 1.19
Hab. 6 |  | 1 | 0.48
|  | 1 | 0.29
|  | 1 | 6.06
|  | 1 | 0.37
|  | 1 | 2.75
|  | 1 | 0.53
|  | 1 | 1.03
|  | 1 | 0.31
|  | 1 | 0.34
|  | 1 | 0.97
|  | 1 | 1.19
Hab. 7 |  | 1 | 0.8
|  | 1 | 5.1
|  | 1 | 0.45
|  | 1 | 4
|  | 1 | 0.95
|  | 1 | 0.34
|  | 1 | 0.34
|  | 1 | 0.97
|  | 1 | 1.19
Hab. 8 |  | 1 | 0.33
|  | 1 | 0.25
|  | 1 | 4.86
|  | 1 | 4
|  | 1 | 0.6
|  | 1 | 1.88
|  | 1 | 0.53
|  | 1 | 0.33
|  | 1 | 0.34
|  | 1 | 0.71
|  | 1 | 0.87
Hab. 9 |  | 1 | 1.02
|  | 1 | 5.1
|  | 1 | 4
|  | 1 | 2.65
|  | 1 | 0.35
|  | 1 | 0.34
|  | 1 | 0.71
|  | 1 | 0.87
Pasillo este |  | 1 | 0.24
|  | 1 | 0.24
|  | 1 | 0.24
|  | 1 | 0.37
|  | 1 | 3.07
|  | 1 | 3.07
|  | 1 | 0.39
Pasillo oeste |  | 1 | 0.35
|  | 1 | 0.24
|  | 1 | 3.19
|  | 1 | 0.33
|  | 1 | 3.19
|  | 1 | 1.2
Vestíbulo de independencia |  | 1 | 0.35
|  | 1 | 1.5
|  | 1 | 0.36
|  | 1 | 0.24
|  | 1 | 0.25
|  | 1 | 0.13
|  | 1 | 1.07
|  | 1 | 0.33
|  | 1 | 0.31
|  | 1 | 0.21
|  | 1 | 0.21
* |  | 1 | 11.47
|  | 1 | 0.15
|  | 1 | 0.16
|  | 1 | 0.16
|  | 1 | 11.44
|  | 1 | 1.41
|  | 1 | 1.23
|  | 1 | 0.1
|  | 1 | 0.13
|  | 1 | 0.15
|  | 1 | 0.16
|  | 1 | 0.16
|  | 1 | 0.1
|  | 1 | 0.13
|  | 1 | 10.27
|  | 1 | 9.86
|  | 1 | 1.2
|  | 1 | 1.04
|  | 1 | 0.14
|  | 1 | 0.12
|  | 1 | 0.13
|  | 1 | 0.14
|  | 1 | 0.12
|  | 1 | 0.13
|  | 1 | 6.19
|  | 1 | 4.71
|  | 1 | 7.62
|  | 1 | 6.19
|  | 1 | 0.64
PLANTA SEGUNDA
Almacén 1 |  | 1 | 1.13
|  | 1 | 4.99
|  | 1 | 0.14
|  | 1 | 3.05
|  | 1 | 3.06
|  | 1 | 0.15
|  | 1 | 0.53
|  | 1 | 0.53
|  | 1 | 1.65
|  | 1 | -0.04
Almacén 2 |  | 1 | 5.25
|  | 1 | 3.05
|  | 1 | 2.5
|  | 1 | 3.06
|  | 1 | 0.1
Hab. 19 Acc. |  | 1 | 1.08
|  | 1 | 3.74
|  | 1 | 1.7
|  | 1 | 0.5
|  | 1 | 2.96
|  | 1 | 0.72
|  | 1 | 0.32
|  | 1 | 0.32
|  | 1 | 1.19
|  | 1 | 0.97
Hab. 20 Acc. |  | 1 | 5.05
|  | 1 | 0.16
|  | 1 | 2.48
|  | 1 | 1.24
|  | 1 | 0.8
|  | 1 | 1.36
|  | 1 | 0.34
|  | 1 | 0.33
|  | 1 | 1.19
|  | 1 | 0.97
Hab. 21 |  | 1 | 0.32
|  | 1 | 0.32
|  | 1 | 4.51
|  | 1 | 0.76
|  | 1 | 3.74
|  | 1 | 0.64
|  | 1 | 0.53
|  | 1 | 0.34
|  | 1 | 0.34
|  | 1 | 1.19
|  | 1 | 0.97
Hab. 22 |  | 1 | 0.89
|  | 1 | 4.84
|  | 1 | 1.29
|  | 1 | 4
|  | 1 | 0.33
|  | 1 | 1.08
|  | 1 | 0.33
|  | 1 | 0.33
|  | 1 | 1.19
|  | 1 | 0.97
Hab. 23 |  | 1 | 0.86
|  | 1 | 5.09
|  | 1 | 1.08
|  | 1 | 4
|  | 1 | 0.33
|  | 1 | 0.32
|  | 1 | 0.34
|  | 1 | 0.97
|  | 1 | 1.19
Hab. 24 |  | 1 | 0.48
|  | 1 | 0.29
|  | 1 | 6.06
|  | 1 | 0.37
|  | 1 | 2.75
|  | 1 | 0.53
|  | 1 | 1.03
|  | 1 | 0.31
|  | 1 | 0.34
|  | 1 | 0.97
|  | 1 | 1.19
Hab. 25 |  | 1 | 0.8
|  | 1 | 5.1
|  | 1 | 0.45
|  | 1 | 4
|  | 1 | 0.95
|  | 1 | 0.34
|  | 1 | 0.34
|  | 1 | 0.97
|  | 1 | 1.19
Hab. 26 |  | 1 | 0.33
|  | 1 | 0.25
|  | 1 | 4.86
|  | 1 | 4
|  | 1 | 0.6
|  | 1 | 1.88
|  | 1 | 0.53
|  | 1 | 0.33
|  | 1 | 0.34
|  | 1 | 0.71
|  | 1 | 0.87
Hab. 27 |  | 1 | 1.02
|  | 1 | 5.1
|  | 1 | 4
|  | 1 | 2.65
|  | 1 | 0.35
|  | 1 | 0.34
|  | 1 | 0.71
|  | 1 | 0.87
Hab. 28 |  | 1 | 1.05
|  | 1 | 0.19
|  | 1 | 4.91
|  | 1 | 4
|  | 1 | 2.65
|  | 1 | 0.33
|  | 1 | 0.34
|  | 1 | 0.71
|  | 1 | 0.87
Hab. 29 |  | 1 | 0.33
|  | 1 | 5.1
|  | 1 | 4
|  | 1 | 0.6
|  | 1 | 1.88
|  | 1 | 0.53
|  | 1 | 0.33
|  | 1 | 0.34
|  | 1 | 0.71
|  | 1 | 0.87
Hab. 30 |  | 1 | 0.99
|  | 1 | 0.87
|  | 1 | 4.23
|  | 1 | 0.47
|  | 1 | 4
|  | 1 | 0.93
|  | 1 | 0.32
|  | 1 | 0.34
|  | 1 | 0.97
|  | 1 | 1.19
Hab. 31 |  | 1 | 0.74
|  | 1 | 5.1
|  | 1 | 1.48
|  | 1 | 4
|  | 1 | 1.05
|  | 1 | 1.25
|  | 1 | 0.35
|  | 1 | 0.34
|  | 1 | 0.97
|  | 1 | 1.19
Hab. 32 |  | 1 | 0.78
|  | 1 | 0.29
|  | 1 | 4.8
|  | 1 | 1.1
|  | 1 | 4
|  | 1 | 0.3
|  | 1 | 0.33
|  | 1 | 0.16
|  | 1 | 0.97
|  | 1 | 1.19
Hab. 33 |  | 1 | 0.86
|  | 1 | 0.29
|  | 1 | 1.1
|  | 1 | 3.75
|  | 1 | 0.3
|  | 1 | 4.55
|  | 1 | 0.11
|  | 1 | 0.32
|  | 1 | 0.34
|  | 1 | 1.19
|  | 1 | 0.97
Hab. 34 |  | 1 | 0.26
|  | 1 | 4.99
|  | 1 | 0.95
|  | 1 | 3.74
|  | 1 | 0.44
|  | 1 | 0.67
|  | 1 | 0.33
|  | 1 | 0.32
|  | 1 | 1.19
|  | 1 | 0.97
Hab. 35 Acc. |  | 1 | 0.99
|  | 1 | 5.11
|  | 1 | 0.87
|  | 1 | 3.74
|  | 1 | 0.52
|  | 1 | 0.32
|  | 1 | 0.33
|  | 1 | 1.19
|  | 1 | 0.97
Hab. 36 Acc. |  | 1 | 0.87
|  | 1 | 1.03
|  | 1 | 3.74
|  | 1 | 1.75
|  | 1 | 0.31
|  | 1 | 2.89
|  | 1 | 0.33
|  | 1 | 0.33
|  | 1 | 1.19
|  | 1 | 0.97
Pasillo este |  | 1 | 0.24
|  | 1 | 0.23
|  | 1 | 0.31
|  | 1 | 3.07
|  | 1 | 3.07
Pasillo oeste |  | 1 | 3.19
|  | 1 | 3.19
|  | 1 | 0.33
Vestíbulo de independencia |  | 1 | 1.5
|  | 1 | 0.36
|  | 1 | 0.35
|  | 1 | 0.13
|  | 1 | 0.24
|  | 1 | 0.24
|  | 1 | 0.21
|  | 1 | 0.31
|  | 1 | 0.21
|  | 1 | 1.07
|  | 1 | 0.33
01.L1.05.01.004 | L | P89I-CIV2 | m2 | Rv Pin01 - Pintado de paramentos verticales interiores, con pintura de efecto fotocatalítico (Sd < 0,1 m), descomposición de agentes orgánicos y eliminación de bacterias, ecológica y transpirable. Resistente a detergentes y desinfectantes acuosos, repelente a la suciedad e inolora, de emisiones mínimas, sin disolventes, ni plastificantes. Antes de su aplicación se procederá al fregado de adherencias e imperfecciones y al masillado con espátula de las posibles grietas y agujeros. Color a elegir por la DF sobre muestras. Pintura tipo CapaSan Active de Caparol o equivalente. Color a elegir por la DF sobre muestras. | Rv Pin01 - Pintado de paramentos verticales interiores, con pintura de efecto fotocatalítico (Sd < 0,1 m), descomposición de agentes orgánicos y eliminación de bacterias, ecológica y transpirable. Resistente a detergentes y desinfectantes acuosos, repelente a la suciedad e inolora, de emisiones mínimas, sin disolventes, ni plastificantes. Antes de su aplicación se procederá al fregado de adherencias e imperfecciones y al masillado con espátula de las posibles grietas y agujeros. Color a elegir por la DF sobre muestras. Pintura tipo CapaSan Active de Caparol o equivalente. Color a elegir por la DF sobre muestras.
PLANTA PRIMERA
Pasillo este |  | 1 | 4.68
|  | 1 | 2.86
|  | 1 | 4.86
|  | 1 | 5.94
|  | 1 | 1.68
|  | 1 | 4.68
|  | 1 | 2.86
|  | 1 | 5.94
|  | 1 | 4.88
|  | 1 | 1.35
|  | 1 | 2.95
Pasillo oeste |  | 1 | 5.94
|  | 1 | 2.86
|  | 1 | 2.85
|  | 1 | 4.84
|  | 1 | 5.94
|  | 1 | 5.54
|  | 1 | 5.95
|  | 1 | 1.39
|  | 1 | 4.84
|  | 1 | 4.9
Vestíbulo de independencia |  | 1 | 5.37
|  | 1 | 0.94
PLANTA SEGUNDA
Pasillo este P2 |  | 1 | 4.68
|  | 1 | 2.86
|  | 1 | 4.86
|  | 1 | 5.94
|  | 1 | 1.68
|  | 1 | 4.68
|  | 1 | 2.86
|  | 1 | 5.94
|  | 1 | 4.88
|  | 1 | 1.35
|  | 1 | 2.95
Pasillo oeste P2 |  | 1 | 5.94
|  | 1 | 2.86
|  | 1 | 2.85
|  | 1 | 4.84
|  | 1 | 5.94
|  | 1 | 5.54
|  | 1 | 5.95
|  | 1 | 1.39
|  | 1 | 4.84
|  | 1 | 4.9
Vestíbulo de independencia P2 |  | 1 | 5.37
|  | 1 | 0.94
01.L1.05.01.005 | L | P862-HPLC | m2 | Rv HPL01 - Revestimiento de panel laminado decorativo de alta presión HPL de 6 mm de espesor, colocado con rastreles fenólicos de 6 mm de espesor, fijados con tacos Fischer metálicos HM-N o HM-NS con tornillo inox, o equivalentes y adhesivo al soporte, y adhesivo estructural Sika y cintas adhesivas a dos caras Scotch, o equivalentes, entre rastreles y paneles. Despiece de acuerdo con planos. Clasificación al fuego B-s1, d0. La partida incluye mecanizado/apertura de agujeros (circulares y/o rectagulares) de los paneles para paso o colocación de instalaciones y otros elementos, así como parte proporcional de cantoneras y remates (p.e. longitudinal superior en arrimaderos, de entrega entre revestimientos de distintas características, etc). Todo de acuerdo con detalles y especificaciones de proyecto. Tipo Max Compact FH, Fundermax, Abet Laminati, Polyrey o equivalente. Color 1 a elegir por la DF sobre muestras. | Rv HPL01 - Revestimiento de panel laminado decorativo de alta presión HPL de 6 mm de espesor, colocado con rastreles fenólicos de 6 mm de espesor, fijados con tacos Fischer metálicos HM-N o HM-NS con tornillo inox, o equivalentes y adhesivo al soporte, y adhesivo estructural Sika y cintas adhesivas a dos caras Scotch, o equivalentes, entre rastreles y paneles. Despiece de acuerdo con planos. Clasificación al fuego B-s1, d0. La partida incluye mecanizado/apertura de agujeros (circulares y/o rectagulares) de los paneles para paso o colocación de instalaciones y otros elementos, así como parte proporcional de cantoneras y remates (p.e. longitudinal superior en arrimaderos, de entrega entre revestimientos de distintas características, etc). Todo de acuerdo con detalles y especificaciones de proyecto. Tipo Max Compact FH, Fundermax, Abet Laminati, Polyrey o equivalente. Color 1 a elegir por la DF sobre muestras.
PLANTA PRIMERA
Pasillo este |  | 1 | 0.88
|  | 1 | 0.77
|  | 1 | 0.77
|  | 1 | 0.66
|  | 1 | 0.78
|  | 1 | 0.87
Pasillo oeste |  | 1 | 0.81
|  | 1 | 0.81
|  | 1 | 0.77
|  | 1 | 0.9
|  | 1 | 0.77
|  | 1 | 0.66
|  | 1 | 0.66
|  | 1 | 0.9
PLANTA SEGUNDA
Pasillo este |  | 1 | 0.88
|  | 1 | 0.77
|  | 1 | 0.77
|  | 1 | 0.66
|  | 1 | 0.78
|  | 1 | 0.87
Pasillo oeste |  | 1 | 0.81
|  | 1 | 0.81
|  | 1 | 0.77
|  | 1 | 0.9
|  | 1 | 0.77
|  | 1 | 0.66
|  | 1 | 0.66
|  | 1 | 0.9
01.L1.05.01.006 | L | P862-HPL2 | m2 | Rv HPL02 - Revestimiento de panel laminado decorativo de alta presión HPL de 6 mm de espesor, colocado con rastreles fenólicos de 6 mm de espesor, fijados con tacos Fischer metálicos HM-N o HM-NS con tornillo inox, o equivalentes y adhesivo al soporte, y adhesivo estructural Sika y cintas adhesivas a dos caras Scotch, o equivalentes, entre rastreles y paneles. Despiece de acuerdo con planos. Clasificación al fuego B-s1, d0. La partida incluye mecanizado/apertura de agujeros (circulares y/o rectagulares) de los paneles para paso o colocación de instalaciones y otros elementos, así como parte proporcional de cantoneras y remates (p.e. longitudinal superior en arrimaderos, de entrega entre revestimientos de distintas características, etc). Todo de acuerdo con detalles y especificaciones de proyecto. Tipo Max Compact FH, Fundermax, Abet Laminati, Polyrey o equivalente. Color 2 a elegir por la DF sobre muestras. | Rv HPL02 - Revestimiento de panel laminado decorativo de alta presión HPL de 6 mm de espesor, colocado con rastreles fenólicos de 6 mm de espesor, fijados con tacos Fischer metálicos HM-N o HM-NS con tornillo inox, o equivalentes y adhesivo al soporte, y adhesivo estructural Sika y cintas adhesivas a dos caras Scotch, o equivalentes, entre rastreles y paneles. Despiece de acuerdo con planos. Clasificación al fuego B-s1, d0. La partida incluye mecanizado/apertura de agujeros (circulares y/o rectagulares) de los paneles para paso o colocación de instalaciones y otros elementos, así como parte proporcional de cantoneras y remates (p.e. longitudinal superior en arrimaderos, de entrega entre revestimientos de distintas características, etc). Todo de acuerdo con detalles y especificaciones de proyecto. Tipo Max Compact FH, Fundermax, Abet Laminati, Polyrey o equivalente. Color 2 a elegir por la DF sobre muestras.
PLANTA PRIMERA
Pasillo este |  | 1 | 0.89
|  | 1 | 0.77
|  | 1 | 0.67
|  | 1 | 0.83
|  | 1 | 0.77
Pasillo oeste |  | 1 | 0.66
|  | 1 | 0.9
|  | 1 | 0.77
|  | 1 | 0.81
Vestíbulo de independencia |  | 1 | 0.68
|  | 1 | 0.83
PLANTA SEGUNDA
Pasillo este |  | 1 | 0.89
|  | 1 | 0.77
|  | 1 | 0.67
|  | 1 | 0.83
|  | 1 | 0.77
Pasillo oeste |  | 1 | 0.66
|  | 1 | 0.9
|  | 1 | 0.77
|  | 1 | 0.81
Vestíbulo de independencia |  | 1 | 0.68
|  | 1 | 0.83
01.L1.05.01.007 | L | P862-HPL3 | m2 | Rv HPL03 - Revestimiento de panel laminado decorativo de alta presión HPL de 6 mm de espesor, colocado con rastreles fenólicos de 6 mm de espesor, fijados con tacos Fischer metálicos HM-N o HM-NS con tornillo inox, o equivalentes y adhesivo al soporte, y adhesivo estructural Sika y cintas adhesivas a dos caras Scotch, o equivalentes, entre rastreles y paneles. Despiece de acuerdo con planos. Clasificación al fuego B-s1, d0. La partida incluye mecanizado/apertura de agujeros (circulares y/o rectagulares) de los paneles para paso o colocación de instalaciones y otros elementos, así como parte proporcional de cantoneras y remates (p.e. longitudinal superior en arrimaderos, de entrega entre revestimientos de distintas características, etc). Todo de acuerdo con detalles y especificaciones de proyecto. Tipo Max Compact FH, Fundermax, Abet Laminati, Polyrey o equivalente. Color 3 a elegir por la DF sobre muestras. | Rv HPL03 - Revestimiento de panel laminado decorativo de alta presión HPL de 6 mm de espesor, colocado con rastreles fenólicos de 6 mm de espesor, fijados con tacos Fischer metálicos HM-N o HM-NS con tornillo inox, o equivalentes y adhesivo al soporte, y adhesivo estructural Sika y cintas adhesivas a dos caras Scotch, o equivalentes, entre rastreles y paneles. Despiece de acuerdo con planos. Clasificación al fuego B-s1, d0. La partida incluye mecanizado/apertura de agujeros (circulares y/o rectagulares) de los paneles para paso o colocación de instalaciones y otros elementos, así como parte proporcional de cantoneras y remates (p.e. longitudinal superior en arrimaderos, de entrega entre revestimientos de distintas características, etc). Todo de acuerdo con detalles y especificaciones de proyecto. Tipo Max Compact FH, Fundermax, Abet Laminati, Polyrey o equivalente. Color 3 a elegir por la DF sobre muestras.
PLANTA PRIMERA
Pasillo este |  | 1 | 0.87
|  | 1 | 0.77
|  | 1 | 0.67
|  | 1 | 0.83
|  | 1 | 0.66
|  | 1 | 0.78
Pasillo oeste |  | 1 | 0.92
|  | 1 | 0.79
|  | 1 | 0.67
|  | 1 | 0.83
Vestíbulo de independencia |  | 1 | 0.68
|  | 1 | 0.83
PLANTA SEGUNDA
Pasillo este |  | 1 | 0.88
|  | 1 | 0.77
|  | 1 | 0.67
|  | 1 | 0.83
|  | 1 | 0.66
|  | 1 | 0.78
Pasillo oeste |  | 1 | 0.92
|  | 1 | 0.79
|  | 1 | 0.67
|  | 1 | 0.83
Vestíbulo de independencia |  | 1 | 0.68
|  | 1 | 0.83
01.L1.05.01.008 | L | P824-ZA31 | m2 | Rv Cer01 - Alicatado de paramento vertical interior, con baldosa de gres procelánico de forma rectangula de medidas aproximadas 60x30 cm, de entre 4-6 piezas por m2, colocados con crucetas autonivelantes y con mortero de alta resistencia a la abrasión y corrosión y elevada resistencia química y mecánica, tipo Lankolor Epoxi (R2 y RG) de Parex o equivalente aplicado con la plana dentada. Las juntas serán de 2 mm y rejuntadas con mortero de color igual al de los azulejos. Incluida parte proporcional de cantoneras de aluminio lacado, de la casa Schlüter modelo Quadec-ac o equivalente, de 10 mm, colocada con mortero adhesivo. Color a definir por la DF sobre muestras. | Rv Cer01 - Alicatado de paramento vertical interior, con baldosa de gres procelánico de forma rectangula de medidas aproximadas 60x30 cm, de entre 4-6 piezas por m2, colocados con crucetas autonivelantes y con mortero de alta resistencia a la abrasión y corrosión y elevada resistencia química y mecánica, tipo Lankolor Epoxi (R2 y RG) de Parex o equivalente aplicado con la plana dentada. Las juntas serán de 2 mm y rejuntadas con mortero de color igual al de los azulejos. Incluida parte proporcional de cantoneras de aluminio lacado, de la casa Schlüter modelo Quadec-ac o equivalente, de 10 mm, colocada con mortero adhesivo. Color a definir por la DF sobre muestras.
PLANTA PRIMERA
Baño H1 Acc. |  | 1 | 2.68
|  | 1 | 2.46
Baño H10 |  | 1 | 1.76
|  | 1 | 3.87
|  | 1 | 1.76
Baño H11 |  | 1 | 1.76
|  | 1 | 3.86
Baño H12 |  | 1 | 1.76
|  | 1 | 3.87
|  | 1 | 1.76
Baño H13 |  | 1 | 1.76
|  | 1 | 3.86
Baño H14 |  | 1 | 1.76
|  | 1 | 3.87
|  | 1 | 1.76
Baño H15 |  | 1 | 3.68
|  | 1 | 1.78
|  | 1 | 1.76
Baño H16 |  | 1 | 1.76
|  | 1 | 3.68
Baño H17 Acc. |  | 1 | 2.16
|  | 1 | 2.4
Baño H18 Acc. |  | 1 | 2.5
|  | 1 | 2.51
Baño H2 Acc. |  | 1 | 2.37
|  | 1 | 2.48
Baño H3 |  | 1 | 3.68
|  | 1 | 1.76
|  | 1 | 1.74
Baño H4 |  | 1 | 1.76
|  | 1 | 3.68
Baño H5 |  | 1 | 1.76
|  | 1 | 3.87
Baño H6 |  | 1 | 1.76
|  | 1 | 3.86
|  | 1 | 1.76
Baño H7 |  | 1 | 1.76
|  | 1 | 3.86
Baño H8 |  | 1 | 1.74
|  | 1 | 3.87
|  | 1 | 1.74
Baño H9 |  | 1 | 1.76
|  | 1 | 3.87
PLANTA SEGUNDA
Baño H19 Acc. |  | 1 | 2.68
|  | 1 | 2.46
Baño H20 Acc. |  | 1 | 2.37
|  | 1 | 2.48
Baño H21 |  | 1 | 3.68
|  | 1 | 1.76
|  | 1 | 1.74
Baño H22 |  | 1 | 1.76
|  | 1 | 3.68
Baño H23 |  | 1 | 1.76
|  | 1 | 3.87
Baño H24 |  | 1 | 1.74
|  | 1 | 3.87
|  | 1 | 1.74
Baño H25 |  | 1 | 1.76
|  | 1 | 3.86
|  | 1 | 1.76
Baño H26 |  | 1 | 1.76
|  | 1 | 3.86
Baño H27 |  | 1 | 1.76
|  | 1 | 3.87
Baño H28 |  | 1 | 1.76
|  | 1 | 3.86
Baño H29 Acc. |  | 1 | 2.16
|  | 1 | 2.4
Baño H30 |  | 1 | 1.76
|  | 1 | 3.87
|  | 1 | 1.76
Baño H31 |  | 1 | 3.68
|  | 1 | 1.78
|  | 1 | 1.76
Baño H32 |  | 1 | 1.76
|  | 1 | 3.87
|  | 1 | 1.76
Baño H33 |  | 1 | 1.76
|  | 1 | 3.68
Baño H34 |  | 1 | 1.76
|  | 1 | 3.86
Baño H35 |  | 1 | 1.76
|  | 1 | 3.87
|  | 1 | 1.76
Baño H36 Acc. |  | 1 | 2.5
|  | 1 | 2.18
01.L1.05.01.009 | L | P824-ZAGF | m2 | Rv Cer02* - Alicatado de paramento vertical interior, con baldosa de gres procelánico de forma rectangular, gran formato, colocados con crucetas autonivelantes y con mortero de alta resistencia a la abrasión y corrosión y elevada resistencia química y mecánica, tipo Lankolor Epoxi (R2 y RG) de Parex o equivalente aplicado con la plana dentada. Las juntas serán de 2 mm y rejuntadas con mortero de color igual al de los azulejos. Incluida parte proporcional de cantoneras de aluminio lacado, de la casa Schlüter modelo Quadec-ac o equivalente, de 10 mm, colocada con mortero adhesivo. Modelo, color y despiece de las baldosas a definir por la DF sobre muestras. | Rv Cer02* - Alicatado de paramento vertical interior, con baldosa de gres procelánico de forma rectangular, gran formato, colocados con crucetas autonivelantes y con mortero de alta resistencia a la abrasión y corrosión y elevada resistencia química y mecánica, tipo Lankolor Epoxi (R2 y RG) de Parex o equivalente aplicado con la plana dentada. Las juntas serán de 2 mm y rejuntadas con mortero de color igual al de los azulejos. Incluida parte proporcional de cantoneras de aluminio lacado, de la casa Schlüter modelo Quadec-ac o equivalente, de 10 mm, colocada con mortero adhesivo. Modelo, color y despiece de las baldosas a definir por la DF sobre muestras.
PLANTA PRIMERA
Baño H1 Acc. |  | 1 | 0.2
|  | 1 | 1.69
|  | 1 | 1.48
|  | 1 | 1.32
|  | 1 | 1.82
|  | 1 | 0.52
|  | 1 | 0.89
Baño H10 |  | 1 | 3.17
|  | 1 | 0.72
|  | 1 | 0.83
|  | 1 | 3.17
Baño H11 |  | 1 | 0.62
|  | 1 | 0.91
|  | 1 | 2.64
|  | 1 | 2.7
|  | 1 | 0.62
|  | 1 | 0.28
Baño H12 |  | 1 | 2.54
|  | 1 | 0.11
|  | 1 | 1.43
|  | 1 | 2.54
Baño H13 |  | 1 | 0.62
|  | 1 | 0.91
|  | 1 | 2.47
|  | 1 | 0.24
|  | 1 | 2.64
|  | 1 | 0.62
|  | 1 | 0.28
Baño H14 |  | 1 | 2.48
|  | 1 | 0.63
|  | 1 | 0.91
|  | 1 | 2.48
Baño H15 |  | 1 | 2.48
|  | 1 | 0.75
|  | 1 | 0.6
|  | 1 | 2.46
Baño H16 |  | 1 | 0.55
|  | 1 | 0.81
|  | 1 | 0.5
|  | 1 | 2.2
|  | 1 | 2.64
|  | 1 | 0.27
|  | 1 | -0.62
Baño H17 Acc. |  | 1 | 0.48
|  | 1 | 1.3
|  | 1 | 1.8
|  | 1 | 1.04
|  | 1 | 0.74
|  | 1 | 2.04
|  | 1 | 0.52
|  | 1 | 0.89
Baño H18 Acc. |  | 1 | 0.16
|  | 1 | 1.63
|  | 1 | 1.44
|  | 1 | 1.48
|  | 1 | 2.08
|  | 1 | 0.51
|  | 1 | 0.88
Baño H2 Acc. |  | 1 | 1.3
|  | 1 | 1.72
|  | 1 | 1
|  | 1 | 0.75
|  | 1 | 0.81
|  | 1 | 2.17
|  | 1 | 0.52
|  | 1 | 1.36
Baño H3 |  | 1 | 2.5
|  | 1 | 0.79
|  | 1 | 0.57
|  | 1 | 2.48
Baño H4 |  | 1 | 0.41
|  | 1 | 0.97
|  | 1 | 0.34
|  | 1 | 2.26
|  | 1 | 2.48
|  | 1 | 0.26
|  | 1 | 0.83
Baño H5 |  | 1 | 0.63
|  | 1 | 0.91
|  | 1 | 0.9
|  | 1 | 1.64
|  | 1 | 2.48
|  | 1 | 0.62
|  | 1 | 0.28
Baño H6 |  | 1 | 2.48
|  | 1 | 0.62
|  | 1 | 0.91
|  | 1 | 2.48
Baño H7 |  | 1 | 0.62
|  | 1 | 0.91
|  | 1 | 1.69
|  | 1 | 1.06
|  | 1 | 2.68
|  | 1 | 0.62
|  | 1 | 0.28
Baño H8 |  | 1 | 2.71
|  | 1 | 0.67
|  | 1 | 0.87
|  | 1 | 2.71
Baño H9 |  | 1 | 0.62
|  | 1 | 0.92
|  | 1 | 3.17
|  | 1 | 1.97
|  | 1 | 0.56
|  | 1 | 0.87
|  | 1 | 0.4
Cuarto de limpieza |  | 1 | 3.57
|  | 1 | 1.6
|  | 1 | 0.26
|  | 1 | 3.33
|  | 1 | 3.33
* |  | 1 | 0.13
|  | 1 | 0.13
|  | 1 | 0.13
|  | 1 | 0.13
|  | 1 | 0.13
|  | 1 | 0.13
PLNTA SEGUNDA
Baño H19 Acc. |  | 1 | 0.2
|  | 1 | 1.69
|  | 1 | 1.48
|  | 1 | 1.32
|  | 1 | 1.82
|  | 1 | 0.52
|  | 1 | 0.89
Baño H20 Acc. |  | 1 | 1.3
|  | 1 | 1.72
|  | 1 | 1
|  | 1 | 0.75
|  | 1 | 0.81
|  | 1 | 2.17
|  | 1 | 0.52
|  | 1 | 0.89
Baño H21 |  | 1 | 2.5
|  | 1 | 0.79
|  | 1 | 0.57
|  | 1 | 2.48
Baño H22 |  | 1 | 0.41
|  | 1 | 0.97
|  | 1 | 0.34
|  | 1 | 2.26
|  | 1 | 2.48
|  | 1 | 0.26
|  | 1 | 0.6
Baño H23 |  | 1 | 0.63
|  | 1 | 0.91
|  | 1 | 0.9
|  | 1 | 1.64
|  | 1 | 2.48
|  | 1 | 0.62
|  | 1 | 0.28
Baño H24 |  | 1 | 2.71
|  | 1 | 0.67
|  | 1 | 0.87
|  | 1 | 2.71
Baño H25 |  | 1 | 2.48
|  | 1 | 0.62
|  | 1 | 0.91
|  | 1 | 2.48
Baño H26 |  | 1 | 0.62
|  | 1 | 0.91
|  | 1 | 1.69
|  | 1 | 1.06
|  | 1 | 2.68
|  | 1 | 0.62
|  | 1 | 0.28
Baño H27 |  | 1 | 0.62
|  | 1 | 0.92
|  | 1 | 3.17
|  | 1 | 1.97
|  | 1 | 0.56
|  | 1 | 0.87
|  | 1 | 0.4
Baño H28 |  | 1 | 0.62
|  | 1 | 0.91
|  | 1 | 2.64
|  | 1 | 2.7
|  | 1 | 0.62
|  | 1 | 0.28
Baño H29 Acc. |  | 1 | 0.48
|  | 1 | 1.3
|  | 1 | 1.8
|  | 1 | 1.04
|  | 1 | 0.74
|  | 1 | 2.04
|  | 1 | 0.52
|  | 1 | 0.89
Baño H30 |  | 1 | 3.17
|  | 1 | 0.72
|  | 1 | 0.83
|  | 1 | 3.17
Baño H31 |  | 1 | 2.48
|  | 1 | 0.75
|  | 1 | 0.6
|  | 1 | 2.46
Baño H32 |  | 1 | 2.54
|  | 1 | 0.11
|  | 1 | 1.43
|  | 1 | 2.54
Baño H33 |  | 1 | 0.55
|  | 1 | 0.81
|  | 1 | 0.5
|  | 1 | 2.2
|  | 1 | 2.64
|  | 1 | 0.27
|  | 1 | -0.62
Baño H34 |  | 1 | 0.62
|  | 1 | 0.91
|  | 1 | 2.47
|  | 1 | 0.24
|  | 1 | 2.64
|  | 1 | 0.62
|  | 1 | 0.28
Baño H35 |  | 1 | 2.48
|  | 1 | 0.63
|  | 1 | 0.91
|  | 1 | 2.48
Baño H36 Acc. |  | 1 | 0.16
|  | 1 | 1.63
|  | 1 | 1.44
|  | 1 | 1.48
|  | 1 | 2.08
|  | 1 | 0.51
|  | 1 | 0.88
Cuarto de limpieza |  | 1 | 3.57
|  | 1 | 1.6
|  | 1 | 0.26
|  | 1 | 3.33
|  | 1 | 3.33
01.L1.05.01.010 | L | P862-VLIS | m2 | Rv Ves01 - Revestimiento de paramento vertical con lámina vinílica, de 350 gr/m2, colocado adherido de acuerdo con recomendaciones y especificaciones del fabricante. Clasificación al fuego B-s1, d0. Modelo Lismore de la casa Vescom o equivalente. Color a escoger por la DF sobre muestras. | Rv Ves01 - Revestimiento de paramento vertical con lámina vinílica, de 350 gr/m2, colocado adherido de acuerdo con recomendaciones y especificaciones del fabricante. Clasificación al fuego B-s1, d0. Modelo Lismore de la casa Vescom o equivalente. Color a escoger por la DF sobre muestras.
PLANTA PRIMERA
Hab 18. Acc |  | 1 | 2.99
|  | 1 | 1.56
|  | 1 | 0.38
Hab. 1 Acc |  | 1 | 2.99
|  | 1 | 1.56
|  | 1 | 0.38
Hab. 10 |  | 1 | 3.11
|  | 1 | 1.62
|  | 1 | 0.4
Hab. 11 |  | 1 | 3.11
|  | 1 | 1.62
|  | 1 | 0.4
Hab. 12 |  | 1 | 3.11
|  | 1 | 1.62
|  | 1 | 0.4
Hab. 13 |  | 1 | 3.11
|  | 1 | 1.62
|  | 1 | 0.4
Hab. 14 |  | 1 | 3.11
|  | 1 | 1.62
|  | 1 | 0.4
Hab. 15 |  | 1 | 2.99
|  | 1 | 1.56
|  | 1 | 0.38
Hab. 16 |  | 1 | 2.99
|  | 1 | 1.56
|  | 1 | 0.38
Hab. 17 Acc. |  | 1 | 2.99
|  | 1 | 1.56
|  | 1 | 0.38
Hab. 2 Acc. |  | 1 | 2.99
|  | 1 | 1.56
|  | 1 | 0.38
Hab. 3 |  | 1 | 2.99
|  | 1 | 1.56
|  | 1 | 0.38
Hab. 4 |  | 1 | 2.99
|  | 1 | 1.56
|  | 1 | 0.38
Hab. 5 |  | 1 | 2.99
|  | 1 | 1.56
|  | 1 | 0.39
Hab. 6 |  | 1 | 3.11
|  | 1 | 1.62
|  | 1 | 0.4
Hab. 7 |  | 1 | 3.11
|  | 1 | 1.62
|  | 1 | 0.4
Hab. 8 |  | 1 | 3.11
|  | 1 | 1.62
|  | 1 | 0.4
Hab. 9 |  | 1 | 3.11
|  | 1 | 1.62
|  | 1 | 0.4
PLANTA SEGUNDA
Hab. 19 Acc. |  | 1 | 2.99
|  | 1 | 1.56
|  | 1 | 0.38
Hab. 20 Acc. |  | 1 | 2.99
|  | 1 | 1.56
|  | 1 | 0.38
Hab. 21 |  | 1 | 2.99
|  | 1 | 1.56
|  | 1 | 0.38
Hab. 22 |  | 1 | 2.99
|  | 1 | 1.56
|  | 1 | 0.38
Hab. 23 |  | 1 | 2.99
|  | 1 | 1.56
|  | 1 | 0.39
Hab. 24 |  | 1 | 3.11
|  | 1 | 1.62
|  | 1 | 0.4
Hab. 25 |  | 1 | 3.11
|  | 1 | 1.62
|  | 1 | 0.4
Hab. 26 |  | 1 | 3.11
|  | 1 | 1.62
|  | 1 | 0.4
Hab. 27 |  | 1 | 3.11
|  | 1 | 1.62
|  | 1 | 0.4
Hab. 28 |  | 1 | 3.11
|  | 1 | 1.62
|  | 1 | 0.4
Hab. 29 |  | 1 | 3.11
|  | 1 | 1.62
|  | 1 | 0.4
Hab. 30 |  | 1 | 3.1
|  | 1 | 1.62
|  | 1 | 0.4
Hab. 31 |  | 1 | 3.11
|  | 1 | 1.62
|  | 1 | 0.4
Hab. 32 |  | 1 | 3.11
|  | 1 | 1.62
|  | 1 | 0.4
Hab. 33 |  | 1 | 2.99
|  | 1 | 1.56
|  | 1 | 0.38
Hab. 34 |  | 1 | 2.99
|  | 1 | 1.56
|  | 1 | 0.38
Hab. 35 Acc. |  | 1 | 2.99
|  | 1 | 1.56
|  | 1 | 0.38
Hab. 36 Acc. |  | 1 | 2.99
|  | 1 | 1.56
|  | 1 | 0.38
01.L1.05.02.001 | L | P9D5-364J | m2 | Pa 01 - Pavimento interior imitación madera, de baldosa de gres porcelánico prensado sin esmaltar ni pulir de forma rectangular o cuadrada, de 1 a 5 piezas/m2, grup BIa (UNE-EN 14411), colocadas con adhesivo para baldosa cerámica C2-E S1 (UNE-EN 12004) y rejuntado con lechada CG2 (UNE-EN 13888) del mismo color que la baldosa. Modelo Bremen Natural 120x19 cm de Porcelanosa, o equivalente. Color a elegir por la DF sobre muestras. Pavimento general (habitaciones, circulaciones, etc). | Pa 01 - Pavimento interior imitación madera, de baldosa de gres porcelánico prensado sin esmaltar ni pulir de forma rectangular o cuadrada, de 1 a 5 piezas/m2, grup BIa (UNE-EN 14411), colocadas con adhesivo para baldosa cerámica C2-E S1 (UNE-EN 12004) y rejuntado con lechada CG2 (UNE-EN 13888) del mismo color que la baldosa. Modelo Bremen Natural 120x19 cm de Porcelanosa, o equivalente. Color a elegir por la DF sobre muestras. Pavimento general (habitaciones, circulaciones, etc).
Planta primera |  | 1 | 3.01
|  | 1 | 3.15
|  | 1 | 9.18
|  | 1 | 9.18
|  | 1 | 9.2
|  | 1 | 9.2
|  | 1 | 9.2
|  | 1 | 9.2
|  | 1 | 9.46
|  | 1 | 9.46
|  | 1 | 9.46
|  | 1 | 9.46
|  | 1 | 9.46
|  | 1 | 9.46
|  | 1 | 9.46
|  | 1 | 9.46
|  | 1 | 9.82
|  | 1 | 9.82
|  | 1 | 10.21
|  | 1 | 10.22
|  | 1 | 10.27
|  | 1 | 30.88
|  | 1 | 31.91
Planta segunda |  | 1 | 3.01
|  | 1 | 3.13
|  | 1 | 9.18
|  | 1 | 9.18
|  | 1 | 9.2
|  | 1 | 9.2
|  | 1 | 9.2
|  | 1 | 9.2
|  | 1 | 9.46
|  | 1 | 9.46
|  | 1 | 9.46
|  | 1 | 9.46
|  | 1 | 9.46
|  | 1 | 9.46
|  | 1 | 9.46
|  | 1 | 9.46
|  | 1 | 9.82
|  | 1 | 9.82
|  | 1 | 10.22
|  | 1 | 10.22
|  | 1 | 10.27
|  | 1 | 30.88
|  | 1 | 31.91
01.L1.05.02.002 | L | P9D5-Z64J | m2 | Pa 02 - Pavimento interior imitación madera, de baldosa de gres porcelánico prensado sin esmaltar ni pulir de forma rectangular o cuadrada, de 1 a 5 piezas/m2, grup BIa (UNE-EN 14411), colocadas con adhesivo para baldosa cerámica C2-E S1 (UNE-EN 12004) y rejuntado con lechada CG2 (UNE-EN 13888) del mismo color que la baldosa. Modelo Bremen Natural 120x19 cm de Porcelanosa, o equivalente. Color a elegir por la DF sobre muestras. Pavimento baños tipo (no adaptados). | Pa 02 - Pavimento interior imitación madera, de baldosa de gres porcelánico prensado sin esmaltar ni pulir de forma rectangular o cuadrada, de 1 a 5 piezas/m2, grup BIa (UNE-EN 14411), colocadas con adhesivo para baldosa cerámica C2-E S1 (UNE-EN 12004) y rejuntado con lechada CG2 (UNE-EN 13888) del mismo color que la baldosa. Modelo Bremen Natural 120x19 cm de Porcelanosa, o equivalente. Color a elegir por la DF sobre muestras. Pavimento baños tipo (no adaptados).
Planta primera |  | 1 | 1.88
|  | 1 | 1.89
|  | 1 | 1.97
|  | 1 | 1.97
|  | 1 | 1.98
|  | 1 | 2.03
|  | 1 | 2.08
|  | 1 | 2.1
|  | 1 | 2.17
|  | 1 | 2.21
|  | 1 | 2.25
|  | 1 | 2.26
|  | 1 | 2.53
|  | 1 | 2.53
Planta segunda |  | 1 | 1.88
|  | 1 | 1.89
|  | 1 | 1.97
|  | 1 | 1.97
|  | 1 | 1.98
|  | 1 | 2.03
|  | 1 | 2.08
|  | 1 | 2.1
|  | 1 | 2.17
|  | 1 | 2.21
|  | 1 | 2.25
|  | 1 | 2.26
|  | 1 | 2.53
|  | 1 | 2.53
01.L1.05.02.003 | L | P93I-ZFP5 | m2 | Pa P - Formación de base de pavimento formando pendientes con mortero sin retracción, según cotas y replanteo definido por la DF. | Pa P - Formación de base de pavimento formando pendientes con mortero sin retracción, según cotas y replanteo definido por la DF.
Planta primera |  | 1 | 3.1
|  | 1 | 4.07
|  | 1 | 4.14
|  | 1 | 4.41
|  | 1 | 4.77
Plata segunda |  | 1 | 3.1
|  | 1 | 4.07
|  | 1 | 4.14
|  | 1 | 4.41
|  | 1 | 4.77
01.L1.05.02.004 | L | P93I-Z7RI | m2 | Pa 03 - Capa de mejora para recrecido y nivelación del soporte de nuevos pavimentos, de hasta 5 mm de espesor, con pasta autonivelante de cemento tipo CT-C30-F7-A12 según UNE-EN 13813, aplicada manualmente. Incluida parte proporcional de imprimación previa. | Pa 03 - Capa de mejora para recrecido y nivelación del soporte de nuevos pavimentos, de hasta 5 mm de espesor, con pasta autonivelante de cemento tipo CT-C30-F7-A12 según UNE-EN 13813, aplicada manualmente. Incluida parte proporcional de imprimación previa.
Planta primera |  | 1 | 3.1
|  | 1 | 4.07
|  | 1 | 4.14
|  | 1 | 4.41
|  | 1 | 4.77
Plata segunda |  | 1 | 3.1
|  | 1 | 4.07
|  | 1 | 4.14
|  | 1 | 4.41
|  | 1 | 4.77
01.L1.05.02.005 | L | P9PA-AAQ1 | m2 | Pa 03 - Pavimento vinílico homogéneo en rollo antideslizante, de 2 mm de espesor, colocado según prescripciones y recomendaciones del fabricante. Resistencia al deslizamiento R11 según EN 16165 Anexo B/ASR A1,5. Clasificación de reacción al fuego Bfl-s1. Clasificación al uso 34/43, según EN ISO 10874. Incluida parte proporcional de tratamiento de juntas y entregas con otros elementos, de acuerdo con detalles y especificaciones de proyecto. Tipo Altro Aquarius antideslizante o equivalente. Color AQ2010 VOLE a confirmar por la DF sobre muestras. Pavimento baños PMR (adaptados). | Pa 03 - Pavimento vinílico homogéneo en rollo antideslizante, de 2 mm de espesor, colocado según prescripciones y recomendaciones del fabricante. Resistencia al deslizamiento R11 según EN 16165 Anexo B/ASR A1,5. Clasificación de reacción al fuego Bfl-s1. Clasificación al uso 34/43, según EN ISO 10874. Incluida parte proporcional de tratamiento de juntas y entregas con otros elementos, de acuerdo con detalles y especificaciones de proyecto. Tipo Altro Aquarius antideslizante o equivalente. Color AQ2010 VOLE a confirmar por la DF sobre muestras. Pavimento baños PMR (adaptados).
Planta primera |  | 1 | 3.1
|  | 1 | 4.07
|  | 1 | 4.14
|  | 1 | 4.41
|  | 1 | 4.77
Plata segunda |  | 1 | 3.1
|  | 1 | 4.07
|  | 1 | 4.14
|  | 1 | 4.41
|  | 1 | 4.77
01.L1.05.02.006 | L | P9U9-ZEC1 | m | Zócalo de PVC espumado compacto, de 7 cm de altura y 10 mm de espesor, colocado encolado en paramento vertical con pegamento específico Sika o equivalente y sellado inferiormente en la entrega contra el pavimento. Todo según detalles y especificaciones de proyecto. Tipo NMC o equivalente, acabado color blanco a confirmar por la DF. | Zócalo de PVC espumado compacto, de 7 cm de altura y 10 mm de espesor, colocado encolado en paramento vertical con pegamento específico Sika o equivalente y sellado inferiormente en la entrega contra el pavimento. Todo según detalles y especificaciones de proyecto. Tipo NMC o equivalente, acabado color blanco a confirmar por la DF.
PLANTA PRIMERA
Almacén 1 |  | 1 | 0.65
|  | 1 | 2.27
|  | 1 | 0.08
|  | 1 | 1.42
|  | 1 | 1.43
|  | 1 | 0.08
|  | 1 | 0.75
|  | 1 | 0.24
|  | 1 | 0.24
Almacén 2 |  | 1 | 2.1
|  | 1 | 1.42
|  | 1 | 1.14
|  | 1 | 1.43
Hab 18. Acc |  | 1 | 0.35
|  | 1 | 0.41
|  | 1 | 1.5
|  | 1 | 0.7
|  | 1 | 0.12
|  | 1 | 1.15
Hab. 1 Acc |  | 1 | 0.43
|  | 1 | 1.5
|  | 1 | 0.68
|  | 1 | 0.2
|  | 1 | 1.18
|  | 1 | 0.29
Hab. 10 |  | 1 | 0.42
|  | 1 | 0.08
|  | 1 | 1.96
|  | 1 | 1.6
|  | 1 | 1.06
Hab. 11 |  | 1 | 0.13
|  | 1 | 2.04
|  | 1 | 1.6
|  | 1 | 0.24
|  | 1 | 0.75
|  | 1 | 0.21
Hab. 12 |  | 1 | 0.4
|  | 1 | 0.35
|  | 1 | 1.69
|  | 1 | 0.19
|  | 1 | 1.6
|  | 1 | 0.37
Hab. 13 |  | 1 | 0.3
|  | 1 | 2.04
|  | 1 | 0.14
|  | 1 | 1.1
|  | 1 | 0.42
|  | 1 | 0.5
Hab. 14 |  | 1 | 0.31
|  | 1 | 0.12
|  | 1 | 1.92
|  | 1 | 0.44
|  | 1 | 1.6
|  | 1 | 0.12
Hab. 15 |  | 1 | 0.35
|  | 1 | 0.12
|  | 1 | 0.44
|  | 1 | 1.49
|  | 1 | 0.12
|  | 1 | 1.82
|  | 1 | 0.04
Hab. 16 |  | 1 | 0.1
|  | 1 | 2
|  | 1 | 0.38
|  | 1 | 1.5
|  | 1 | 0.18
|  | 1 | 0.27
Hab. 17 Acc. |  | 1 | 0.4
|  | 1 | 2.04
|  | 1 | 0.35
|  | 1 | 1.5
|  | 1 | 0.21
Hab. 2 Acc. |  | 1 | 2.04
|  | 1 | 0.07
|  | 1 | 0.99
|  | 1 | 0.5
|  | 1 | 0.32
|  | 1 | 0.5
Hab. 3 |  | 1 | 0.13
|  | 1 | 0.13
|  | 1 | 1.8
|  | 1 | 0.31
|  | 1 | 1.5
|  | 1 | 0.26
|  | 1 | 0.21
Hab. 4 |  | 1 | 0.36
|  | 1 | 1.94
|  | 1 | 0.52
|  | 1 | 1.5
|  | 1 | 0.13
|  | 1 | 0.43
Hab. 5 |  | 1 | 0.35
|  | 1 | 2.04
|  | 1 | 0.43
|  | 1 | 1.6
|  | 1 | 0.13
Hab. 6 |  | 1 | 0.19
|  | 1 | 0.12
|  | 1 | 2.43
|  | 1 | 0.15
|  | 1 | 1.1
|  | 1 | 0.21
|  | 1 | 0.41
Hab. 7 |  | 1 | 0.32
|  | 1 | 2.04
|  | 1 | 0.18
|  | 1 | 1.6
|  | 1 | 0.38
Hab. 8 |  | 1 | 0.13
|  | 1 | 0.1
|  | 1 | 1.94
|  | 1 | 1.6
|  | 1 | 0.24
|  | 1 | 0.75
|  | 1 | 0.21
Hab. 9 |  | 1 | 0.41
|  | 1 | 2.04
|  | 1 | 1.6
|  | 1 | 1.06
Pasillo este |  | 1 | 2.13
|  | 1 | 1.3
|  | 1 | 2.21
|  | 1 | 2.7
|  | 1 | 0.77
|  | 1 | 2.13
|  | 1 | 1.3
|  | 1 | 2.7
|  | 1 | 2.22
|  | 1 | 0.61
|  | 1 | 1.34
|  | 1 | 0.1
|  | 1 | 0.1
|  | 1 | 0.1
|  | 1 | 0.15
Pasillo oeste |  | 1 | 2.7
|  | 1 | 1.3
|  | 1 | 1.3
|  | 1 | 2.2
|  | 1 | 2.7
|  | 1 | 2.52
|  | 1 | 2.71
|  | 1 | 0.63
|  | 1 | 2.2
|  | 1 | 2.23
|  | 1 | 0.14
|  | 1 | 0.1
Vestíbulo de independencia |  | 1 | 2.44
|  | 1 | 0.39
|  | 1 | 0.14
|  | 1 | 0.62
|  | 1 | 0.15
|  | 1 | 0.1
|  | 1 | 0.1
|  | 1 | 0.06
* |  | 1 | 3.95
|  | 1 | 0.06
|  | 1 | 0.06
|  | 1 | 0.06
|  | 1 | 3.94
|  | 1 | 0.47
|  | 1 | 0.41
|  | 1 | 0.04
|  | 1 | 0.05
|  | 1 | 0.06
|  | 1 | 0.06
|  | 1 | 0.06
|  | 1 | 0.04
|  | 1 | 0.05
|  | 1 | 3.95
|  | 1 | 3.95
|  | 1 | 0.47
|  | 1 | 0.41
|  | 1 | 0.06
|  | 1 | 0.05
|  | 1 | 0.05
|  | 1 | 0.06
|  | 1 | 0.05
|  | 1 | 0.05
|  | 1 | 2.53
|  | 1 | 5.54
|  | 1 | 3.11
|  | 1 | 2.53
PLANTA SEGUNDA
Almacén 1 |  | 1 | 0.51
|  | 1 | 2.27
|  | 1 | 0.07
|  | 1 | 1.39
|  | 1 | 1.39
|  | 1 | 0.07
|  | 1 | 0.24
|  | 1 | 0.24
|  | 1 | 0.75
Almacén 2 |  | 1 | 2.1
|  | 1 | 1.39
|  | 1 | 1.14
|  | 1 | 1.39
Hab. 19 Acc. |  | 1 | 0.43
|  | 1 | 1.5
|  | 1 | 0.68
|  | 1 | 0.2
|  | 1 | 1.18
|  | 1 | 0.29
Hab. 20 Acc. |  | 1 | 2.02
|  | 1 | 0.07
|  | 1 | 0.99
|  | 1 | 0.5
|  | 1 | 0.32
|  | 1 | 0.54
Hab. 21 |  | 1 | 0.13
|  | 1 | 0.13
|  | 1 | 1.8
|  | 1 | 0.31
|  | 1 | 1.5
|  | 1 | 0.26
|  | 1 | 0.21
Hab. 22 |  | 1 | 0.36
|  | 1 | 1.94
|  | 1 | 0.52
|  | 1 | 1.6
|  | 1 | 0.13
|  | 1 | 0.43
Hab. 23 |  | 1 | 0.35
|  | 1 | 2.04
|  | 1 | 0.43
|  | 1 | 1.6
|  | 1 | 0.13
Hab. 24 |  | 1 | 0.19
|  | 1 | 0.12
|  | 1 | 2.42
|  | 1 | 0.15
|  | 1 | 1.1
|  | 1 | 0.21
|  | 1 | 0.41
Hab. 25 |  | 1 | 0.32
|  | 1 | 2.04
|  | 1 | 0.18
|  | 1 | 1.6
|  | 1 | 0.38
Hab. 26 |  | 1 | 0.13
|  | 1 | 0.1
|  | 1 | 1.94
|  | 1 | 1.6
|  | 1 | 0.24
|  | 1 | 0.75
|  | 1 | 0.21
Hab. 27 |  | 1 | 0.41
|  | 1 | 2.04
|  | 1 | 1.6
|  | 1 | 1.06
Hab. 28 |  | 1 | 0.42
|  | 1 | 0.08
|  | 1 | 1.96
|  | 1 | 1.6
|  | 1 | 1.06
Hab. 29 |  | 1 | 0.13
|  | 1 | 2.04
|  | 1 | 1.6
|  | 1 | 0.24
|  | 1 | 0.75
|  | 1 | 0.21
Hab. 30 |  | 1 | 0.4
|  | 1 | 0.35
|  | 1 | 1.69
|  | 1 | 0.19
|  | 1 | 1.6
|  | 1 | 0.37
Hab. 31 |  | 1 | 0.3
|  | 1 | 2.04
|  | 1 | 0.59
|  | 1 | 1.6
|  | 1 | 0.42
|  | 1 | 0.5
Hab. 32 |  | 1 | 0.31
|  | 1 | 0.12
|  | 1 | 1.92
|  | 1 | 0.44
|  | 1 | 1.6
|  | 1 | 0.12
Hab. 33 |  | 1 | 0.35
|  | 1 | 0.12
|  | 1 | 0.44
|  | 1 | 1.5
|  | 1 | 0.12
|  | 1 | 1.82
|  | 1 | 0.04
Hab. 34 |  | 1 | 0.1
|  | 1 | 2
|  | 1 | 0.38
|  | 1 | 1.5
|  | 1 | 0.18
|  | 1 | 0.27
Hab. 35 Acc. |  | 1 | 0.4
|  | 1 | 2.04
|  | 1 | 0.35
|  | 1 | 1.5
|  | 1 | 0.21
Hab. 36 Acc. |  | 1 | 0.35
|  | 1 | 0.41
|  | 1 | 1.5
|  | 1 | 0.7
|  | 1 | 0.12
|  | 1 | 1.15
Pasillo este |  | 1 | 2.13
|  | 1 | 1.3
|  | 1 | 2.21
|  | 1 | 2.7
|  | 1 | 0.77
|  | 1 | 2.13
|  | 1 | 1.3
|  | 1 | 2.7
|  | 1 | 2.22
|  | 1 | 0.61
|  | 1 | 1.34
|  | 1 | 0.1
|  | 1 | 0.1
Pasillo oeste |  | 1 | 2.7
|  | 1 | 1.3
|  | 1 | 1.3
|  | 1 | 2.2
|  | 1 | 2.7
|  | 1 | 2.52
|  | 1 | 2.71
|  | 1 | 0.63
|  | 1 | 2.2
|  | 1 | 2.23
Vestíbulo de independencia |  | 1 | 2.44
|  | 1 | 0.39
|  | 1 | 0.62
|  | 1 | 0.15
|  | 1 | 0.14
|  | 1 | 0.06
|  | 1 | 0.1
|  | 1 | 0.1
01.L1.05.02.007 | L | P9U9-ZAQ3 | m | Zócalo en media caña de 20 cm de altura, con acabado vinílico homogéneo en rollo atideslizante, de 2 mm de espesor, colocado según prescripciones y recomendaciones del fabricante. Resistencia al deslizamiento R11 según EN 16165 Anexo B / ASR A1,5. Clasificación de reacción al fuego Bfl-s1. Clasificación para el uso 34/43, según EN ISO 10874. Incluida formación de media caña. De acuerdo con detalles y especificaciones de proyecto. Tipo Altro Aquarius antideslizante o equivalente, color igual al pavimento. | Zócalo en media caña de 20 cm de altura, con acabado vinílico homogéneo en rollo atideslizante, de 2 mm de espesor, colocado según prescripciones y recomendaciones del fabricante. Resistencia al deslizamiento R11 según EN 16165 Anexo B / ASR A1,5. Clasificación de reacción al fuego Bfl-s1. Clasificación para el uso 34/43, según EN ISO 10874. Incluida formación de media caña. De acuerdo con detalles y especificaciones de proyecto. Tipo Altro Aquarius antideslizante o equivalente, color igual al pavimento.
Planta primera |  | 1 | 7.2
|  | 1 | 8.12
|  | 1 | 8.2
|  | 1 | 8.4
|  | 1 | 8.74
Planta segunda |  | 1 | 7.2
|  | 1 | 8.12
|  | 1 | 8.2
|  | 1 | 8.4
|  | 1 | 8.74
0
01.L1.05.02.008 | L | P9ZD-ZTC1 | m | Tapajuntas colocado en cambio de tipo de pavimento. Modelo y acabado a definir por la DF sobre muestras. | Tapajuntas colocado en cambio de tipo de pavimento. Modelo y acabado a definir por la DF sobre muestras.
|  | 10 | 0.8
|  | 2 | 2.3
01.L1.05.02.009 | L | P9ZP-ZSD1 | u | Sifón de desagüe para ducha, compatible para pavimentos vinílicos, del diámetro necesario según caudal y tapa con bloqueo antivandálico. Incluida conexión con colector o bajante, lista para entrar en funcionamiento. Tipo Purus Brage 50, Jimten 50 o equivalente. | Sifón de desagüe para ducha, compatible para pavimentos vinílicos, del diámetro necesario según caudal y tapa con bloqueo antivandálico. Incluida conexión con colector o bajante, lista para entrar en funcionamiento. Tipo Purus Brage 50, Jimten 50 o equivalente.
Planta primera |  | 4
Planta segunda |  | 4
01.L1.07.01.001 | L | PQ7C-ZCB1 | u | EqF 01 - Cabecero para habitación completo, de acuerdo con esquemas, detalles y especificaciones de proyecto, formado por: - Mueble cabecero de medidas totales aproximadas 120x30x75 cm, realizado con estructura de soporte a base de tacos de madera, frontal revestido con panel laminado decorativo de alta presión HPL de 6 mm de espesor, colocado con rastreles fenólicos de 6 mm de espesor y repisa de tablero contrachapado antihumedad revestido con laminado de alta presión HPL de 1 mm de espesor y canteado con PVC de 2 mm de espesor del mismo color - Revestimiento en frontal superior y laterales de panel laminado decorativo de alta presión HPL de 6 mm de espesor, colocado con rastreles fenólicos de 6 mm de espesor, fijados con tacos Fischer metálicos HM-N o HM-NS con tornillo inox, o equivalentes y adhesivo al soporte, y adhesivo estructural Sika y cintas adhesivas a dos caras Scotch, o equivalentes, entre rastreles y paneles. Superfície total aproximada 3,30 m2 - Mecanizado/apertura de agujeros (circulares y/o rectagulares) de los paneles para paso o colocación de instalaciones y otros elementos - Parte proporcional de cantoneras y remates, verticales y horizontales para rematar perímetro del revestimiento de HPL Despiece de acuerdo con planos. Clasificación al fuego B-s1, d0. Incluídos todos los elemetos necesarios de montaje, soporte, remate y acabado. Tipo Max Compact FH, Fundermax, Abet Laminati, Polyrey o equivalente. Colores y acabados a definir por la DF sobre muestras (repisa en imitación madera y revestimientos en color a elegir). Se solicitará la ejecución de una muestra, para validación previa del montaje del resto de cabeceros del proyecto. | EqF 01 - Cabecero para habitación completo, de acuerdo con esquemas, detalles y especificaciones de proyecto, formado por: - Mueble cabecero de medidas totales aproximadas 120x30x75 cm, realizado con estructura de soporte a base de tacos de madera, frontal revestido con panel laminado decorativo de alta presión HPL de 6 mm de espesor, colocado con rastreles fenólicos de 6 mm de espesor y repisa de tablero contrachapado antihumedad revestido con laminado de alta presión HPL de 1 mm de espesor y canteado con PVC de 2 mm de espesor del mismo color - Revestimiento en frontal superior y laterales de panel laminado decorativo de alta presión HPL de 6 mm de espesor, colocado con rastreles fenólicos de 6 mm de espesor, fijados con tacos Fischer metálicos HM-N o HM-NS con tornillo inox, o equivalentes y adhesivo al soporte, y adhesivo estructural Sika y cintas adhesivas a dos caras Scotch, o equivalentes, entre rastreles y paneles. Superfície total aproximada 3,30 m2 - Mecanizado/apertura de agujeros (circulares y/o rectagulares) de los paneles para paso o colocación de instalaciones y otros elementos - Parte proporcional de cantoneras y remates, verticales y horizontales para rematar perímetro del revestimiento de HPL Despiece de acuerdo con planos. Clasificación al fuego B-s1, d0. Incluídos todos los elemetos necesarios de montaje, soporte, remate y acabado. Tipo Max Compact FH, Fundermax, Abet Laminati, Polyrey o equivalente. Colores y acabados a definir por la DF sobre muestras (repisa en imitación madera y revestimientos en color a elegir). Se solicitará la ejecución de una muestra, para validación previa del montaje del resto de cabeceros del proyecto.
Planta primera |  | 18
Planta segunda |  | 18
01.L1.07.01.002 | L | PQ55-ZTC1 | u | EqF 02 - Mueble escritorio tipo 1, completo, de acuerdo con detalles y especificaciones de proyecto, formado por: - Mesa de trabajo tipo, de 75 cm de altura y 50 cm de ancho, con tablero superior estratificado, realizado con tablero antihumedad revestido con laminado de 1 mm de espesor y canteado con PVC del mismo color, incluidos refuerzos, elementos de sujeción y montaje a paramento vertical, lateral de apoyo, mecanizado para paso de instalaciones, etc. (215 cm) - Módulo de tres cajones de 75 cm de altura aproximada realizado con tablero antihumedad revestido con laminado de HPL de 1 mm de espesor y canteado con PVC del mismo color, con refuerzo perimetral del mismo material de 10 mm de espesor. Incluidos refuerzos, tiradores de aluminio negro y herrajes, cerradura con llave según Plan de Amaestramiento del Centro, incluidos elementos auxiliares de montaje y remate, etc. (60 cm) Tipo Abet Laminati, Max Compact, Polyrey, Fundermax o equivalente. Color a elegir por la DF sobre muestras. | EqF 02 - Mueble escritorio tipo 1, completo, de acuerdo con detalles y especificaciones de proyecto, formado por: - Mesa de trabajo tipo, de 75 cm de altura y 50 cm de ancho, con tablero superior estratificado, realizado con tablero antihumedad revestido con laminado de 1 mm de espesor y canteado con PVC del mismo color, incluidos refuerzos, elementos de sujeción y montaje a paramento vertical, lateral de apoyo, mecanizado para paso de instalaciones, etc. (215 cm) - Módulo de tres cajones de 75 cm de altura aproximada realizado con tablero antihumedad revestido con laminado de HPL de 1 mm de espesor y canteado con PVC del mismo color, con refuerzo perimetral del mismo material de 10 mm de espesor. Incluidos refuerzos, tiradores de aluminio negro y herrajes, cerradura con llave según Plan de Amaestramiento del Centro, incluidos elementos auxiliares de montaje y remate, etc. (60 cm) Tipo Abet Laminati, Max Compact, Polyrey, Fundermax o equivalente. Color a elegir por la DF sobre muestras.
Planta primera |  | 2
Planta segunda |  | 2
01.L1.07.01.003 | L | PQ55-ZTC2 | u | EqF 03 - Mueble escritorio tipo 2, completo, de acuerdo con detalles y especificaciones de proyecto, formado por: - Mesa de trabajo tipo, de 75 cm de altura y 50 cm de ancho, con tablero superior estratificado, realizado con tablero antihumedad revestido con laminado de 1 mm de espesor y canteado con PVC del mismo color, incluidos refuerzos, elementos de sujeción y montaje a paramento vertical, lateral de apoyo, mecanizado para paso de instalaciones, etc. (205 cm) - Módulo de tres cajones de 75 cm de altura aproximada realizado con tablero antihumedad revestido con laminado de HPL de 1 mm de espesor y canteado con PVC del mismo color, con refuerzo perimetral del mismo material de 10 mm de espesor. Incluidos refuerzos, tiradores de aluminio negro y herrajes, cerradura con llave según Plan de Amaestramiento del Centro, incluidos elementos auxiliares de montaje y remate, etc. (60 cm) Tipo Abet Laminati, Max Compact, Polyrey, Fundermax o equivalente. Color a elegir por la DF sobre muestras. | EqF 03 - Mueble escritorio tipo 2, completo, de acuerdo con detalles y especificaciones de proyecto, formado por: - Mesa de trabajo tipo, de 75 cm de altura y 50 cm de ancho, con tablero superior estratificado, realizado con tablero antihumedad revestido con laminado de 1 mm de espesor y canteado con PVC del mismo color, incluidos refuerzos, elementos de sujeción y montaje a paramento vertical, lateral de apoyo, mecanizado para paso de instalaciones, etc. (205 cm) - Módulo de tres cajones de 75 cm de altura aproximada realizado con tablero antihumedad revestido con laminado de HPL de 1 mm de espesor y canteado con PVC del mismo color, con refuerzo perimetral del mismo material de 10 mm de espesor. Incluidos refuerzos, tiradores de aluminio negro y herrajes, cerradura con llave según Plan de Amaestramiento del Centro, incluidos elementos auxiliares de montaje y remate, etc. (60 cm) Tipo Abet Laminati, Max Compact, Polyrey, Fundermax o equivalente. Color a elegir por la DF sobre muestras.
Planta primera |  | 14
Planta segunda |  | 14
01.L1.07.01.004 | L | PQ55-ZTC3 | u | EqF 04 - Mueble escritorio tipo 3 para habitación accesible, completo, de acuerdo con detalles y especificaciones de proyecto, formado por: - Mesa de trabajo tipo, de 75 cm de altura y 50 cm de ancho, con tablero superior estratificado, realizado con tablero antihumedad revestido con laminado de 1 mm de espesor y canteado con PVC del mismo color, incluidos refuerzos, elementos de sujeción y montaje a paramento vertical, lateral de apoyo, mecanizado para paso de instalaciones, etc. (150 cm) - Módulo de tres cajones de 75 cm de altura aproximada realizado con tablero antihumedad revestido con laminado de HPL de 1 mm de espesor y canteado con PVC del mismo color, con refuerzo perimetral del mismo material de 10 mm de espesor. Incluidos refuerzos, tiradores de aluminio negro y herrajes, cerradura con llave según Plan de Amaestramiento del Centro, incluidos elementos auxiliares de montaje y remate, etc. (60 cm) Tipo Abet Laminati, Max Compact, Polyrey, Fundermax o equivalente. Color a elegir por la DF sobre muestras. | EqF 04 - Mueble escritorio tipo 3 para habitación accesible, completo, de acuerdo con detalles y especificaciones de proyecto, formado por: - Mesa de trabajo tipo, de 75 cm de altura y 50 cm de ancho, con tablero superior estratificado, realizado con tablero antihumedad revestido con laminado de 1 mm de espesor y canteado con PVC del mismo color, incluidos refuerzos, elementos de sujeción y montaje a paramento vertical, lateral de apoyo, mecanizado para paso de instalaciones, etc. (150 cm) - Módulo de tres cajones de 75 cm de altura aproximada realizado con tablero antihumedad revestido con laminado de HPL de 1 mm de espesor y canteado con PVC del mismo color, con refuerzo perimetral del mismo material de 10 mm de espesor. Incluidos refuerzos, tiradores de aluminio negro y herrajes, cerradura con llave según Plan de Amaestramiento del Centro, incluidos elementos auxiliares de montaje y remate, etc. (60 cm) Tipo Abet Laminati, Max Compact, Polyrey, Fundermax o equivalente. Color a elegir por la DF sobre muestras.
Planta primera |  | 2
Planta segunda |  | 2
01.L1.07.01.005 | L | PQ7C-ZAA1 | u | EqF 05 - Armario habitación tipo, de medidas totales aproximadas 45x50x250 cm, completo, de acuerdo con detalles y especificaciones de proyecto, formado por: - Armario alto tipo con dos puertas batientes, una para el cuerpo principal y otra para altillo superior, realizado con tablero antihumedad revestido con laminado de 1 mm de espesor y canteado con PVC del mismo color. Incluidos refuerzos, herrajes de colgar, manillas y cerradura con llave, estantes y barras de colgar según distribución interior definida en esquemas y detalles de proyecto y a confirmar en obra, puertas, elementos de sujeción y remate, zócalos, etc. Tipo Abet Laminati, Max Compact, Polyrey, Fundermax o equivalente. Colores a elegir por la DF sobre muestras. | EqF 05 - Armario habitación tipo, de medidas totales aproximadas 45x50x250 cm, completo, de acuerdo con detalles y especificaciones de proyecto, formado por: - Armario alto tipo con dos puertas batientes, una para el cuerpo principal y otra para altillo superior, realizado con tablero antihumedad revestido con laminado de 1 mm de espesor y canteado con PVC del mismo color. Incluidos refuerzos, herrajes de colgar, manillas y cerradura con llave, estantes y barras de colgar según distribución interior definida en esquemas y detalles de proyecto y a confirmar en obra, puertas, elementos de sujeción y remate, zócalos, etc. Tipo Abet Laminati, Max Compact, Polyrey, Fundermax o equivalente. Colores a elegir por la DF sobre muestras.
Planta primera |  | 16
Planta segunda |  | 16
01.L1.07.01.006 | L | PQ7C-ZAA2 | u | EqF 06 - Armario habitación tipo, de medidas totales aproximadas 135x50x250 cm, completo, de acuerdo con detalles y especificaciones de proyecto, formado por: - Armario alto tipo de dos módulos. Uno de dos puertas, una para el cuerpo principal y otra para altillo superior y otro de cuatro puertas, dos para el cuerpo principal y dos para altillo superior. Realizado con tablero antihumedad revestido con laminado de 1 mm de espesor y canteado con PVC del mismo color. Incluidos refuerzos, herrajes de colgar, manillas y cerradura con llave, estantes y barras de colgar según distribución interior definida en esquemas y detalles de proyecto y a confirmar en obra, puertas, elementos de sujeción y remate, zócalos, etc. Tipo Abet Laminati, Max Compact, Polyrey, Fundermax o equivalente. Colores a elegir por la DF sobre muestras. | EqF 06 - Armario habitación tipo, de medidas totales aproximadas 135x50x250 cm, completo, de acuerdo con detalles y especificaciones de proyecto, formado por: - Armario alto tipo de dos módulos. Uno de dos puertas, una para el cuerpo principal y otra para altillo superior y otro de cuatro puertas, dos para el cuerpo principal y dos para altillo superior. Realizado con tablero antihumedad revestido con laminado de 1 mm de espesor y canteado con PVC del mismo color. Incluidos refuerzos, herrajes de colgar, manillas y cerradura con llave, estantes y barras de colgar según distribución interior definida en esquemas y detalles de proyecto y a confirmar en obra, puertas, elementos de sujeción y remate, zócalos, etc. Tipo Abet Laminati, Max Compact, Polyrey, Fundermax o equivalente. Colores a elegir por la DF sobre muestras.
Planta primera |  | 2
Planta segunda |  | 2
01.L1.07.01.007 | L | PB91-ZPSI | u | Previsión para señalética informativa interior, de acuerdo con criterios del Centro e indicaciones de la DF. | Previsión para señalética informativa interior, de acuerdo con criterios del Centro e indicaciones de la DF.
1
01.L1.07.02.001 | L | PJ11G-7A3Y | u | Sa 01/02 - Cisterna empotrada para inodoro, con estructura de soporte para ir en tabique ligero o de placas, con una altura aproximada de 1,2 m y ancho de 0.45 a 0.55 m, para una descarga de 3/6 l, accionamiento manual con acabado cromado, colocada con fijaciones mecánicas. | Sa 01/02 - Cisterna empotrada para inodoro, con estructura de soporte para ir en tabique ligero o de placas, con una altura aproximada de 1,2 m y ancho de 0.45 a 0.55 m, para una descarga de 3/6 l, accionamiento manual con acabado cromado, colocada con fijaciones mecánicas.
Planta primera |  | 18
Planta segunda |  | 18
01.L1.07.02.002 | L | PJ11C-ZCWQ | u | Sa 01 - Inodoro de porcelana esmaltada, de salida horizontal, con asiento y tapa, cisterna y mecanismos de descarga y alimentación incorporados, de color blanco, precio alto, colocado con fijaciones murales y conectado a la red de evacuación. Tipo Roca referencia A346688000 o equivalente, a confirmar por la DF. | Sa 01 - Inodoro de porcelana esmaltada, de salida horizontal, con asiento y tapa, cisterna y mecanismos de descarga y alimentación incorporados, de color blanco, precio alto, colocado con fijaciones murales y conectado a la red de evacuación. Tipo Roca referencia A346688000 o equivalente, a confirmar por la DF.
Planta primera |  | 14
Planta segunda |  | 14
01.L1.07.02.003 | L | PJ11C-ZAWQ | u | Sa 02 - Inodoro para baño adaptado de porcelana esmaltada, de salida horizontal, con asiento y tapa, cisterna y mecanismos de descarga y alimentación incorporados, de color blanco, precio alto, colocado con fijaciones murales y conectado a la red de evacuación. Tipo Roca referencia A346237000 o equivalente, a confirmar por la DF. | Sa 02 - Inodoro para baño adaptado de porcelana esmaltada, de salida horizontal, con asiento y tapa, cisterna y mecanismos de descarga y alimentación incorporados, de color blanco, precio alto, colocado con fijaciones murales y conectado a la red de evacuación. Tipo Roca referencia A346237000 o equivalente, a confirmar por la DF.
Planta primera |  | 4
Planta segunda |  | 4
01.L1.07.02.004 | L | PJ117-ZBQ8 | u | Sa 03 - Lavabo mural de porcelana esmaltada, sencillo, de medidas totales aproximadas 600x320x110 mm, de color blanco, colocado con soportes murales. Tipo Roca referencia A327785000 o equivalente, a confirmar por la DF. | Sa 03 - Lavabo mural de porcelana esmaltada, sencillo, de medidas totales aproximadas 600x320x110 mm, de color blanco, colocado con soportes murales. Tipo Roca referencia A327785000 o equivalente, a confirmar por la DF.
Planta primera |  | 14
Planta segunda |  | 14
01.L1.07.02.005 | L | PJ117-ZBQA | u | Sa 04 - Lavabo accesible ergonómico mural de porcelana esmaltada, sin pedestal, con frontal cóncavo y apoyo anatómico para facilitar el acceso a usuarios con movilidad reducida, de medidas totales aproximadas 640x550x165 mm, de color blanco, colocado con soportes murales. Tipo Roca referencia A327230000 o equivalente, a confirmar por la DF. | Sa 04 - Lavabo accesible ergonómico mural de porcelana esmaltada, sin pedestal, con frontal cóncavo y apoyo anatómico para facilitar el acceso a usuarios con movilidad reducida, de medidas totales aproximadas 640x550x165 mm, de color blanco, colocado con soportes murales. Tipo Roca referencia A327230000 o equivalente, a confirmar por la DF.
Planta primera |  | 4
Planta segunda |  | 4
01.L1.07.02.006 | L | PJ11A-ZATX | u | Sa 05 - Plato de ducha rectangular de resinas, de 1670x800 mm, color a elegir, empotrado en el pavimento. Modelo, color y acabado a elegir por la DF sobre muestras. | Sa 05 - Plato de ducha rectangular de resinas, de 1670x800 mm, color a elegir, empotrado en el pavimento. Modelo, color y acabado a elegir por la DF sobre muestras.
Planta primera |  | 4
Planta segunda |  | 4
01.L1.07.02.007 | L | PJ11A-Z2TX | u | Sa 06 - Plato de ducha rectangular de resinas, de 1760x800 mm, color a elegir, empotrado en el pavimento. Modelo, color y acabado a elegir por la DF sobre muestras. | Sa 06 - Plato de ducha rectangular de resinas, de 1760x800 mm, color a elegir, empotrado en el pavimento. Modelo, color y acabado a elegir por la DF sobre muestras.
Planta primera |  | 10
Planta segunda |  | 10
01.L1.07.02.008 | L | PJ186-3CNH | u | Sa 07 - Vertedero de porcelana esmaltada con alimentación integrada, de color blanco, colocado sobre el pavimento y conectado a la red de evacuación. | Sa 07 - Vertedero de porcelana esmaltada con alimentación integrada, de color blanco, colocado sobre el pavimento y conectado a la red de evacuación.
Planta primera |  | 1
Planta segunda |  | 1
01.L1.07.02.009 | L | PC16-Z5MC | u | Sa 08 - Espejo de luna incolora de 5 mm de espesor, con marco de aluminio anodizado, de medidas totales 60x100 cm (a confirmar en obra), fijado mecánicamente sobre paramento. | Sa 08 - Espejo de luna incolora de 5 mm de espesor, con marco de aluminio anodizado, de medidas totales 60x100 cm (a confirmar en obra), fijado mecánicamente sobre paramento.
Planta primera |  | 18
Planta segunda |  | 18
01.L1.07.02.010 | L | P660-Z3GC | u | Eq M - Mampara fija, de medidas totales aproximadas 90x220 cm, formada por vidrio laminar de seguridad de 3+3 mm de espesor, con perfiles de soporte en U de acero inoxidable encastados en pavimento, falso techo y paramento vertical asociado. La partida incluye parte proporcional de todos los trabajos y materiales auxiliares para su correcta colocación, soporte, remate y entrega, así como juntas termoplásticas de sellado de todo el perímetro. Todo según detalles y especificaciones de proyecto. | Eq M - Mampara fija, de medidas totales aproximadas 90x220 cm, formada por vidrio laminar de seguridad de 3+3 mm de espesor, con perfiles de soporte en U de acero inoxidable encastados en pavimento, falso techo y paramento vertical asociado. La partida incluye parte proporcional de todos los trabajos y materiales auxiliares para su correcta colocación, soporte, remate y entrega, así como juntas termoplásticas de sellado de todo el perímetro. Todo según detalles y especificaciones de proyecto.
Planta primera |  | 14
Planta segunda |  | 14
01.L1.07.02.011 | L | PJ40-ZLD1 | u | Barra de soporte en L y cortina compatible, para ducha, colocada con fijaciones mecánicas, incluídos todos los elementos de montaje, soporte y remate, completa. Diseño/color a elegir por la DF sobre muestras. | Barra de soporte en L y cortina compatible, para ducha, colocada con fijaciones mecánicas, incluídos todos los elementos de montaje, soporte y remate, completa. Diseño/color a elegir por la DF sobre muestras.
Planta primera |  | 4
Planta segunda |  | 4
01.L1.07.02.012 | L | PJ41-ZA1S | u | Barra mural doble abatible para baño adaptado, de 800 mm de longitud y 35 mm de diámetro, de tubo de aluminio recubierto de nilón, con pata telescópica, colocada con fijaciones mecánicas, en ámbito de inodoro. | Barra mural doble abatible para baño adaptado, de 800 mm de longitud y 35 mm de diámetro, de tubo de aluminio recubierto de nilón, con pata telescópica, colocada con fijaciones mecánicas, en ámbito de inodoro.
Planta primera |  | 4
Planta segunda |  | 4
01.L1.07.02.013 | L | PJ41-ZA1P | u | Barra mural fija en ángulo para baño adaptado, de 600 y 600 mm de longitud y 35 mm de diámetro, de tubo de aluminio recubierto de nilón, colocada con fijaciones mecánicas en ámbito de inodoro. | Barra mural fija en ángulo para baño adaptado, de 600 y 600 mm de longitud y 35 mm de diámetro, de tubo de aluminio recubierto de nilón, colocada con fijaciones mecánicas en ámbito de inodoro.
Planta primera |  | 4
Planta segunda |  | 4
01.L1.07.02.014 | L | PJ41-ZA1R | u | Barra mural fija en ángulo para baño adaptado, de 600 y 900 mm de longitud y 35 mm de diámetro, de tubo de aluminio recubierto de nilón, colocada con fijaciones mecánicas en ámbito de ducha. | Barra mural fija en ángulo para baño adaptado, de 600 y 900 mm de longitud y 35 mm de diámetro, de tubo de aluminio recubierto de nilón, colocada con fijaciones mecánicas en ámbito de ducha.
Planta primera |  | 4
Planta segunda |  | 4
01.L1.07.02.015 | L | PJ41-ZA1Q | u | Barra mural recta para ayuda en ámbito de ducha, de 400 mm de longitud y 35 mm de diámetro, de tubo de aluminio recubierto de nilón, colocado con fijaciones mecánicas. Previsto en baños no adaptados. | Barra mural recta para ayuda en ámbito de ducha, de 400 mm de longitud y 35 mm de diámetro, de tubo de aluminio recubierto de nilón, colocado con fijaciones mecánicas. Previsto en baños no adaptados.
Planta primera |  | 14
Planta segunda |  | 14
01.L1.07.02.016 | L | PJ41-ZA1T | u | Banqueta para ducha de baño adaptado, de 350x450 mm, de aluminio recubierto de nilón. | Banqueta para ducha de baño adaptado, de 350x450 mm, de aluminio recubierto de nilón.
Planta primera |  | 4
Planta segunda |  | 4
01.L1.07.02.017 | L | PJ40-ZCCB | u | Conjunto de accesorios de baño a definir, colocados con fijaciones mecánicos, que incluye: - toallero para ducha - repisa auxiliar para ducha - toallero para lavabo - portarollos de papel higiénico - percha a colocar detrás de la puerta | Conjunto de accesorios de baño a definir, colocados con fijaciones mecánicos, que incluye: - toallero para ducha - repisa auxiliar para ducha - toallero para lavabo - portarollos de papel higiénico - percha a colocar detrás de la puerta
Planta primera |  | 18
Planta segunda |  | 18
01.L1.08.01.001 | L | EB92ZNTG | u | Nota general al pressupost: En el pressupost s'han de considerar inclosos, amb caràcter enunciatiu i no limitatiu, els conceptes següents: - Les despeses directes i indirectes derivades de l'execució de les obres, així com les generals de l'industrial i dels seus subcontractes. - El benefici de l'industrial i de les subcontractes. - En el període d'execució dels treballs contractats, la propietat no preveu un servei de vigilància d'obra. En cas de conveniència per part de l'industrial i dels seus subcontractes, l'aplicació del servei esmentat serà contractat per aquest. Si considera innecessari l'industrial i els seus subcontractes, la contractació de la vigilància, la propietat no es farà responsable de les possibles incidències que puguin sorgir, tant a l'obra com a edificis veïns. - Totes aquelles assegurances exigibles en l'execució de cadascun dels treballs a executar, incloent-hi l'assegurança a tot risc de la construcció constituït a favor de la propietat. - Els equips electrògens i dipòsits d'aigua en cas que fossin necessaris per a la realització de les obres. - La preparació i el lliurament a la direcció facultativa (DF) d'un dossier amb els certificats de tots els materials utilitzats i els procediments utilitzats a l'obra, necessaris per complir els requisits del codi tècnic de l'edificació i que formaran part del llibre de l'edifici. - L'actualització dels arxius Revit per a entrega de projecte As Built (arquitectura i instal·lacions) sempre que hi hagi canvis en el projecte executiu. - S'han de complir tots els requisits respecte a la documentació, identificació i idoneïtat de l'homologació dels operaris per a la realització dels treballs específics (gruistes, etc.). - Totes les ajudes per a tots els oficis consistint en: - Descàrregues del mateix camió. - Transport, vertical i horitzontal, dels materials i repartiment fins al lloc del treball. - Material per a l'execució de regates, forats, suports, etc... i el posterior tapat. - Col·locació de premarcs, tant de fusta com d'acer o alumini - Manteniment de l'obra neta en tot moment, amb la neteja final i retirada de runes. - Trasllat i muntatge de tots els equips i grues per a l'obra (nombre d'unitats segons necessitats). Inclouen fonamentacions, legalitzacions i tràmits i posterior desmuntatge. -També s'inclouen tots els mitjans auxiliars que es necessitin durant el procés de les obres, tals com sínies, muntacàrregues, bastides, treballs verticals, habilitació d'accessos i zones d'aplec, circulacions d'obra, lloguers, revisions, manteniments, taxes, etc. - Formació de la tanca de tot el perímetre de la zona d'actuació segons Pla de Seguretat i Salut, incloent portes d'accés peatonal i portes d'accés de vehícles, senyalitzacions, etc. S'hi inclou el manteniment de la tanca del solar, en òptimes condicions fins a la finalització dels treballs contractats. Es contemplaran els possibles desmuntatges i muntatges parcials, que s'hagin de fer a causa de les necessitats de l'obra. En cas que el solar ja estigui tancat, l'industrial assumeix l'estat del mateix, així com la seva reparació i manteniment. - Utilització de qualsevol sistema de seguretat en tots els treballs que cal realitzar, que a criteri de la DF siguin necessaris per garantir la seguretat dels operaris. - Preses provisionals d'aigua i electricitat, incloent-hi casetes, quadre d'electricitat amb capacitat adequada per a l'execució total de l'obra i tots els tràmits i les gestions necessàries. Inclosos projectes, visats, llicències i tots els costos necessaris per al funcionament. - Instal·lacions provisionals daigua i electricitat per a lexecució dels treballs, incloent contractació, despeses, pagament de factures i muntatge, subquadres i xarxa daigües en obra i plantes de ledifici; vetllar pel correcte ús i manteniment fins a finalitzar les obres, la protecció amb planxes metàl·liques als passis d'instal·lacions provisionals, a zona de trànsit de maquinària, camions, etc, i desmuntatge de les instal·lacions provisionals. - Realització de mostres a escala 1:1, dels rams que indiqui la DF, per poder valorar-ne el resultat final. - Tots els materials i treballs auxiliars que siguin necessaris per al perfecte acabat de les partides, encara que no constin específicament al projecte ni a l'estat d'amidaments i pressupost. - Tots els materials necessaris per protegir si fos el cas, partides acabades susceptibles de deteriorament pel pas d'operaris i materials, com esglaonat d'escales, paviments, cabina d'ascensors, etc. - Reposició de material deteriorat per l'obra a les voreres i zona pública, com ara paviments, arbrat, bancs, escocells, etc. - Desmuntatge, aplec i col·locació d'elements que es vulguin aprofitar durant la demolició i desmuntatge inicial. En cas de deteriorament, caldrà restituir a càrrec de la constructora. - S'inclourà a cada unitat d'obra la corresponent part proporcional de tràfec, càrrega, transport i abocament a gestor autoritzat, dels residus generats a la mateixa. Inclòs pagament de taxes a abocador. | Nota general al pressupost: En el pressupost s'han de considerar inclosos, amb caràcter enunciatiu i no limitatiu, els conceptes següents: - Les despeses directes i indirectes derivades de l'execució de les obres, així com les generals de l'industrial i dels seus subcontractes. - El benefici de l'industrial i de les subcontractes. - En el període d'execució dels treballs contractats, la propietat no preveu un servei de vigilància d'obra. En cas de conveniència per part de l'industrial i dels seus subcontractes, l'aplicació del servei esmentat serà contractat per aquest. Si considera innecessari l'industrial i els seus subcontractes, la contractació de la vigilància, la propietat no es farà responsable de les possibles incidències que puguin sorgir, tant a l'obra com a edificis veïns. - Totes aquelles assegurances exigibles en l'execució de cadascun dels treballs a executar, incloent-hi l'assegurança a tot risc de la construcció constituït a favor de la propietat. - Els equips electrògens i dipòsits d'aigua en cas que fossin necessaris per a la realització de les obres. - La preparació i el lliurament a la direcció facultativa (DF) d'un dossier amb els certificats de tots els materials utilitzats i els procediments utilitzats a l'obra, necessaris per complir els requisits del codi tècnic de l'edificació i que formaran part del llibre de l'edifici. - L'actualització dels arxius Revit per a entrega de projecte As Built (arquitectura i instal·lacions) sempre que hi hagi canvis en el projecte executiu. - S'han de complir tots els requisits respecte a la documentació, identificació i idoneïtat de l'homologació dels operaris per a la realització dels treballs específics (gruistes, etc.). - Totes les ajudes per a tots els oficis consistint en: - Descàrregues del mateix camió. - Transport, vertical i horitzontal, dels materials i repartiment fins al lloc del treball. - Material per a l'execució de regates, forats, suports, etc... i el posterior tapat. - Col·locació de premarcs, tant de fusta com d'acer o alumini - Manteniment de l'obra neta en tot moment, amb la neteja final i retirada de runes. - Trasllat i muntatge de tots els equips i grues per a l'obra (nombre d'unitats segons necessitats). Inclouen fonamentacions, legalitzacions i tràmits i posterior desmuntatge. -També s'inclouen tots els mitjans auxiliars que es necessitin durant el procés de les obres, tals com sínies, muntacàrregues, bastides, treballs verticals, habilitació d'accessos i zones d'aplec, circulacions d'obra, lloguers, revisions, manteniments, taxes, etc. - Formació de la tanca de tot el perímetre de la zona d'actuació segons Pla de Seguretat i Salut, incloent portes d'accés peatonal i portes d'accés de vehícles, senyalitzacions, etc. S'hi inclou el manteniment de la tanca del solar, en òptimes condicions fins a la finalització dels treballs contractats. Es contemplaran els possibles desmuntatges i muntatges parcials, que s'hagin de fer a causa de les necessitats de l'obra. En cas que el solar ja estigui tancat, l'industrial assumeix l'estat del mateix, així com la seva reparació i manteniment. - Utilització de qualsevol sistema de seguretat en tots els treballs que cal realitzar, que a criteri de la DF siguin necessaris per garantir la seguretat dels operaris. - Preses provisionals d'aigua i electricitat, incloent-hi casetes, quadre d'electricitat amb capacitat adequada per a l'execució total de l'obra i tots els tràmits i les gestions necessàries. Inclosos projectes, visats, llicències i tots els costos necessaris per al funcionament. - Instal·lacions provisionals daigua i electricitat per a lexecució dels treballs, incloent contractació, despeses, pagament de factures i muntatge, subquadres i xarxa daigües en obra i plantes de ledifici; vetllar pel correcte ús i manteniment fins a finalitzar les obres, la protecció amb planxes metàl·liques als passis d'instal·lacions provisionals, a zona de trànsit de maquinària, camions, etc, i desmuntatge de les instal·lacions provisionals. - Realització de mostres a escala 1:1, dels rams que indiqui la DF, per poder valorar-ne el resultat final. - Tots els materials i treballs auxiliars que siguin necessaris per al perfecte acabat de les partides, encara que no constin específicament al projecte ni a l'estat d'amidaments i pressupost. - Tots els materials necessaris per protegir si fos el cas, partides acabades susceptibles de deteriorament pel pas d'operaris i materials, com esglaonat d'escales, paviments, cabina d'ascensors, etc. - Reposició de material deteriorat per l'obra a les voreres i zona pública, com ara paviments, arbrat, bancs, escocells, etc. - Desmuntatge, aplec i col·locació d'elements que es vulguin aprofitar durant la demolició i desmuntatge inicial. En cas de deteriorament, caldrà restituir a càrrec de la constructora. - S'inclourà a cada unitat d'obra la corresponent part proporcional de tràfec, càrrega, transport i abocament a gestor autoritzat, dels residus generats a la mateixa. Inclòs pagament de taxes a abocador.
1
01.L1.08.01.002 | L | P1ZC-ZCI1 | u | Coordinació d'industrials que intervinguin en l'execució de l'obra, especialment instal·ladors, que inclou: - planificació detallada dels treballs dels diferents rams implicats - coordinació dels diferents industrials instal·ladors i entre aquests i els diversos rams d'obra civil - identificació de dates límit per a la realització de comandes d'equips i materials per al cumpliment de la planificació prevista - organització de tots els treballs de l'obra i previsió i control de la compatibilitat i/o simultaneitat d'aquests La partida inclou també: - responsabilitat general del manteniment de l'ordre, seguretat i neteja de l'obra - habilitació i manteniment d'accessos - estudi i coordinació de la compatibilitat de tots els treballs a realitzar a l'obra, amb el funcionament i l'activitat prevista a l'edifici objecte de la reforma. AQUESTA PARTIDA NOMÉS SERÀ D'APLICACIÓ EN CAS D'ADJUDICAR A DIFERENTS EMPRESES EL LOT 1 (OBRA CIVIL) I EL LOT 2 (INSTAL·LACIONS). EN CAS D'ADJUDICATARI ÚNIC PER A TOTS DOS LOTS, LA PARTIDA QUEDARÀ ANUL·LADA. | Coordinació d'industrials que intervinguin en l'execució de l'obra, especialment instal·ladors, que inclou: - planificació detallada dels treballs dels diferents rams implicats - coordinació dels diferents industrials instal·ladors i entre aquests i els diversos rams d'obra civil - identificació de dates límit per a la realització de comandes d'equips i materials per al cumpliment de la planificació prevista - organització de tots els treballs de l'obra i previsió i control de la compatibilitat i/o simultaneitat d'aquests La partida inclou també: - responsabilitat general del manteniment de l'ordre, seguretat i neteja de l'obra - habilitació i manteniment d'accessos - estudi i coordinació de la compatibilitat de tots els treballs a realitzar a l'obra, amb el funcionament i l'activitat prevista a l'edifici objecte de la reforma. AQUESTA PARTIDA NOMÉS SERÀ D'APLICACIÓ EN CAS D'ADJUDICAR A DIFERENTS EMPRESES EL LOT 1 (OBRA CIVIL) I EL LOT 2 (INSTAL·LACIONS). EN CAS D'ADJUDICATARI ÚNIC PER A TOTS DOS LOTS, LA PARTIDA QUEDARÀ ANUL·LADA.
1
01.L1.08.01.003 | L | PXAU-00GR | Pa | Partida alzada de abono íntegro para la gestión de residuos de construcción y demolición, en base al Estudio de gestión de residuos correspondiente. | Partida alzada de abono íntegro para la gestión de residuos de construcción y demolición, en base al Estudio de gestión de residuos correspondiente.
1
01.L1.08.01.004 | L | PXAU-00SS | Pa | Partida alzada de abono íntegro para la seguridad y salud en la obra, en base al Estudio y al Plan de seguridad y salud correspondientes. | Partida alzada de abono íntegro para la seguridad y salud en la obra, en base al Estudio y al Plan de seguridad y salud correspondientes.
1
01.L1.08.01.005 | L | PXAU-00CQ | Pa | Partida alzada a justificar para el control de calidad en la obra, en base al Programa y al Plan de control de calidad correspondientes. | Partida alzada a justificar para el control de calidad en la obra, en base al Programa y al Plan de control de calidad correspondientes.
1
01.L1.08.02.001 | L | P12C-NTMA | u | Todos los elementos auxiliares necesarios para la ejecución de la obra (andamio, montacargas, habilitación de accesos, cerramientos provisionales y zonas de encuentro, etc), no valorados explícitamente en una partida, se consideraran incluidos en el presupuesto y/o a cargo del contratista adjudicatario de la obra. | Todos los elementos auxiliares necesarios para la ejecución de la obra (andamio, montacargas, habilitación de accesos, cerramientos provisionales y zonas de encuentro, etc), no valorados explícitamente en una partida, se consideraran incluidos en el presupuesto y/o a cargo del contratista adjudicatario de la obra.
1
01.L1.08.02.002 | L | P12M-NT01 | u | Limpieza final antes de la entrega a la propiedad, que incluye la limpieza a fondo de pavimentos, paredes, techos, carpinterías, vidrios, muebles, etc. | Limpieza final antes de la entrega a la propiedad, que incluye la limpieza a fondo de pavimentos, paredes, techos, carpinterías, vidrios, muebles, etc.
1
01.L1.08.02.003 | L | PXAU-00PC | Pa | Partida para contingencias no contempladas especificamente en otras partidas del proyecto, a justificar durante la obra de acuerdo con la DF. El valor de esta partida es de 15.000 € y no puede ser modificado en la oferta económica de licitación. | Partida para contingencias no contempladas especificamente en otras partidas del proyecto, a justificar durante la obra de acuerdo con la DF. El valor de esta partida es de 15.000 € y no puede ser modificado en la oferta económica de licitación.
1