## CLPBC6
MOBILIARI LABORATORI SJD
CLPBC6 | UNITATS |  | PREU UNITARI | PREU TOTAL
LABORATORI
Posició C6101
Vitrina de gasos d'amplada 1,50 m. Serveis: 1ut d'aigua,1 pileta,1ut.aixeta de buit, 1ut. aixeta d'aire comprimit, 1ut. manoreductor d'argó (5BAR), 1ut. manoreductor de nitrogen (10BAR) 2uts. endoll força normal, 2uts. endoll força preferent, 2uts. endoll força sai. Diferencial, magnetotèrmic i guardamotor per l'extractor. La vitrina vindrà completament precablejada. La vitrina ha de venir proveïda de les corresponents proteccions elèctriques de les línies que alimenten a tots els seus equips. Amb mobles inferiors neutres incorporats. L'extractor l'instal·larà l'adjudicatari de les instal·lacions que formarà part d'una contractació específica, serà model M-250 a 1500rpm de Quimipol o equivalent. | 2 | ut |  | 0
Posició C6102
Vitrina de gasos d'amplada 1,50 m. Serveis: 1ut d'aigua,1 pileta,1ut.aixeta de buit, 1ut. aixeta d'aire comprimit, 1ut. manoreductor nitrogen (10BAR), 2uts. endoll força normal, 2uts. endoll força preferent, 2uts. endoll força sai. Diferencial, magnetotèrmic i guardamotor per l'extractor. La vitrina vindrà completament precablejada. La vitrina ha de venir proveïda de les corresponents proteccions elèctriques de les línies que alimenten a tots els seus equips. Amb mobles inferiors neutres incorporats. L'extractor l'instal·larà l'adjudicatari de les instal·lacions que formarà part d'una contractació específica, serà model M-250 a 1500rpm de Quimipol o equivalent. | 2 | ut |  | 0
Posició C6103
Armari d'inflamables amb motor incorporat. Resistència al foc 90 Minuts. Dimensions 596 x 616 x 1968 mm. Amb porta batent i sistema de bloqueig, anirà connectat a extracció. | 3 | ut |  | 0
Posició C6104
Armari d'àcids i bases amb motor incorporat de 596 x 616 x 1968 mm. Inclourà l'interruptor de funcionament/aturada de l'extractor amb les seves corresponents proteccions. Els àcids hauran de quedar totalment separats de les bases mitjançant compartimentacions independents. | 2 | ut |  | 0
Posició C6105
Armari per a tòxics amb motor incorporat de 596 x 616 x 1968 mm. Inclourà l'interruptor de funcionament/aturada de l'extractor amb les seves corresponents proteccions. | 2 | ut |  | 0
Posició C6106
Unitat de rentat dimensions mínimes 1,50x0,75x0,90m. Composta per: Aigüera epòxid d'un sinus i dos escorredors, moble inferior amb doble porta, escorredor de matrassos, aixeta d'aigua descalicificada, aixeta d'aigua desmineralitzada i rentaulls. Pantalles laterals anti esquitxades. Armari superior amb portes sobre estructura tècnica. Baixant d'instal·lacions per subministrar a les taules centrals.La columna de subministraments serà tancada i accessible per manteniment amb el corresponent quadre elèctric. Armari superior de 120cm amb portes. Remat lateral en trespa. | 2 | ut |  | 0
Posició C6107
Taula central laboratori dimensions totals 3,80x1,65x0,90m, amb taulells d'amplada 0,75m. Disposarà d'una alçada inferior lliure per encabir neveres, equips, etc...Composta per: 1ut.de prestatge ample a tot el llarg de la taula de màxima profunditat, 6/uts armaris superiors de 1,20m amb portes corredisses de vidre securitzat . Lluminàries LED a tot el llarg de la taula amb la instal·lació integrada al moble. Incorporant estructura de Serveis 150 mm: 12uts.endolls Força Normal, 12uts. endolls Força Sai, 2uts.Rosetes veu i dades, 2uts. aixetes de buit, 2uts. aixetes d'aire comprimit. 1/ut.manorreductor nitrogen (10BAR) les instal·lacions interiors hauran de venir ja executades de fàbrica ,mobiliari precablejat, canalització interna de tub corrugat diàmetre 32mm. pel cablejat de veu i dades fins al punts de serveis. Els armaris superiors, les prestatgeries i les instal·lacions estan integrades en la mateixa taula. | 3.8 | m |  | 0
Taulell trespa TOP LAB PLUS o equivalent | 7.6 | m |  | 0
1P1C.Moble calaix i porta amb rodes, dimensions mínimes 0,45x0,50x0,80m | 5 | ut |  | 0
Posició C6108
Taula central laboratori dimensions totals 3,80x1,65x0,90m. amb taulells d'amplada 0,75m. Disposarà d'una alçada inferior lliure per encabir neveres, equips, etc...Composta per: 1ut.de prestatge ample a tot el llarg de la taula de màxima profunditat, 6/uts armaris superiors de 1,20m amb portes corredisses de vidre securitzat . Lluminàries LED a tot el llarg de la taula amb la instal·lació integrada al moble. Incorporant estructura de Serveis 150 mm: 12uts.endolls Força Normal, 12uts. endolls Força Sai, 2uts.Rosetes veu i dades, 2uts. aixetes de buit, 2uts. aixetes d'aire comprimit, 1ut. manoreductor nitrogen (10BAR). Les instal·lacions interiors hauran de venir ja executades de fàbrica ,mobiliari precablejat, canalització interna de tub corrugat diàmetre 32mm. pel cablejat de veu i dades fins al punts de serveis. Els armaris superiors,les prestatgeries i les instal·lacions estan integrades en la mateixa taula. | 3.8 | m |  | 0
Taulell trespa TOP LAB PLUS o equivalent | 7.6 | m |  | 0
1P1C.Moble calaix i porta amb rodes, dimensions mínimes 0,45x0,50x0,80m | 5 | ut |  | 0
Posició C6109
Taula central laboratori dimensions totals 3,80x1,65x0,90m. amb taulells d'amplada 0,75m. Disposarà d'una alçada inferior lliure per encabir neveres, equips, etc...Composta per: 1ut.de prestatge ample a tot el llarg de la taula de màxima profunditat, 6/uts armaris superiors de 1,20m amb portes corredisses de vidre securitzat . Lluminàries LED a tot el llarg de la taula amb la instal·lació integrada al moble. Incorporant estructura de Serveis 150 mm: 24uts.endolls Força Normal, 12uts. endolls Força Sai, 6uts.Rosetes veu i dades, 2uts. aixetes de buit, 2uts. aixetes d'aire comprimit. 2/uts. manorreductor CO2 (2,5BAR), 1/ut. manorreductor nitrogen (10BAR) Les instal·lacions interiors hauran de venir ja executades de fàbrica ,mobiliari precablejat, canalització interna de tub corrugat diàmetre 32mm. pel cablejat de veu i dades fins al punts de serveis. Els armaris superiors, les prestatgeries i les instal·lacions estan integrades en la mateixa taula. | 3.8 | m |  | 0
Taulell trespa TOP LAB PLUS o equivalent | 7.6 | m |  | 0
1P1C.Moble calaix i porta amb rodes, dimensions mínimes 0,45x0,50x0,80m | 5 | ut |  | 0
Posició C6110
Taula central laboratori dimensions totals 3,80x1,65x0,90m. amb taulells d'amplada 0,75m. Disposarà d'una alçada inferior lliure per encabir neveres, equips, etc...Composta per: 1ut.de prestatge ample a tot el llarg de la taula de màxima profunditat, 6/uts armaris superiors de 1,20m amb portes corredisses de vidre securitzat . Lluminàries LED a tot el llarg de la taula amb la instal·lació integrada al moble. Incorporant estructura de Serveis 150 mm: 12uts.endolls Força Normal, 12uts. endolls Força Sai, 2uts.Rosetes veu i dades, 2uts. aixetes de buit, 2uts. aixetes d'aire comprimit, 1ut. manoreductor nitrogen (10BAR). 1/ut. endoll sota taula pel forn.Les instal·lacions interiors hauran de venir ja executades de fàbrica ,mobiliari precablejat, canalització interna de tub corrugat diàmetre 32mm. pel cablejat de veu i dades fins al punts de serveis. Els armaris superiors,les prestatgeries i les instal·lacions estan integrades en la mateixa taula. | 3.8 | m |  | 0
Taulell trespa TOP LAB PLUS o equivalent | 7.6 | m |  | 0
1P1C.Moble calaix i porta amb rodes, dimensions mínimes 0,45x0,50x0,80m | 4 | ut |  | 0
Posició C6111
Taula mural laboratori dimensions totals 6,90x0,90x0,90m. amb taulells d'amplada 0,75m. Disposarà d'una alçada inferior lliure per encabir neveres, equips, etc...Composta per: 1ut.de prestatge ample a tot el llarg de la taula de màxima profunditat, 1/ut armari superior de 0,90m, 4/uts. armaris superiors de 1,20m amb portes corredisses de vidre securitzat. Lluminàries LED a tot el llarg de la taula amb la instal·lació integrada al moble. Incorporant estructura de Serveis 150 mm. 12uts.endolls Força Normal, 12uts. endolls Força Sai, 4uts.Rosetes veu i dades. Les instal·lacions interiors hauran de venir ja executades de fàbrica ,mobiliari precablejat, canalització interna de tub corrugat diàmetre 32mm. pel cablejat de veu i dades fins al punts de serveis. Baixant d'instal·lacions.Els armaris superiors i les prestatgeries aniran integrades en la mateixa taula.Haurà d'incorporar la columna de subministraments tancada i accessible per manteniment. | 6.9 | m |  | 0
Taulell trespa TOP LAB PLUS o equivalent | 6.9 | m |  | 0
4C.Moble 4 calaixos amb rodes, dimensions mínimes 0,45x0,50x0,80m | 4 | ut |  | 0
Posició C6112
Taula mural laboratori dimensions totals 7,20x0,90x0,90m. amb taulells d'amplada 0,75m. Disposarà d'una alçada inferior lliure per encabir neveres, equips, etc...Composta per: 1ut.de prestatge ample a tot el llarg de la taula de màxima profunditat, 1/ut armari superior de 0,90m, 5/uts armaris superiors de 1,20m amb portes corredisses de vidre securitzat. Lluminàries LED a tot el llarg de la taula amb la instal·lació integrada al moble. Incorporant estructura de Serveis 150 mm.12uts.endolls Força Normal, 12uts. endolls Força Sai 4uts.Rosetes veu i dades, 1/ut. manorreductor d'argó (5BAR) Les instal·lacions interiors hauran de venir ja executades de fàbrica ,mobiliari precablejat, canalització interna de tub corrugat diàmetre 32mm. pel cablejat de veu i dades fins al punts de serveis. Baixant d'instal·lacions.Els armaris superiors, i les prestatgeries aniran integrades en la mateixa taula. Haurà d'incorporar la columna de subministraments tancada i accessible per manteniment. | 7.2 | m |  | 0
Taulell trespa TOP LAB PLUS o equivalent | 7.2 | m |  | 0
4C.Moble 4 calaixos amb rodes, dimensions mínimes 0,45x0,50x0,80m | 4 | ut |  | 0
Posició C6113
Taula mural laboratori dimensions totals 2,40x0,90x0,90m. amb taulells d'amplada 0,75m. Disposarà d'una alçada inferior lliure per encabir neveres, equips, etc...Composta per: 1ut.de prestatge ample a tot el llarg de la taula de màxima profunditat, 1/ut armari superior de 1,20m i 1/ut armari superior de 0,90m amb portesamb portes corredisses de vidre securitzat. Lluminàries LED a tot el llarg de la taula amb la instal·lació integrada al moble. Incorporant estructura de Serveis 150 mm. 4uts.endolls Força Normal, 4uts. endolls Força Sai 2uts.Rosetes veu i dades. Les instal·lacions interiors hauran de venir ja executades de fàbrica ,mobiliari precablejat, canalització interna de tub corrugat diàmetre 32mm. pel cablejat de veu i dades fins al punts de serveis. Baixant d'instal·lacions.Els armaris superiors i les prestatgeries aniran integrades en la mateixa taula. Haurà d'incorporar la columna de subministraments tancada i accessible per manteniment. | 2.4 | m |  | 0
Taulell trespa TOP LAB PLUS o equivalent | 2.4 | m |  | 0
4C.Moble 4 calaixos amb rodes, dimensions mínimes 0,45x0,50x0,80m | 1 | ut |  | 0
Posició C6114
AV.Armari vitrina per material net, combinat part superior amb portes de vidre i part inferior amb portes opaques, amb baldes interiors, dimensions mínimes de l'armari 1,20x0,50x2,00m | 1 | ut |  | 0
Posició C6115
AV.Armari vitrina per material net, combinat part superior amb portes de vidre i part inferior amb portes opaques, amb baldes interiors, dimensions mínimes de l'armari 0,90x0,50x2,00m | 1 | ut |  | 0
Posició C6116
Dutxa d'emergència per situar-la sobre la porta d'accés al labº. | 3 | ut |  | 0
SALA EQUIPAMENT
Posició C6401
Taula mural laboratori en forma de "U" dimensions totals 10,72x0,75x0,90m. Disposarà d'una alçada inferior lliure per encabir neveres, equips, etc. Sense mobles superiors, sense prestatges integrats en la taula.Les instal·lacions electriques i de xarxa aniràn a la canal d'alumini a realitzar pel contratista de les instal·lacions. | 10.72 | m |  | 0
Taulell trespa TOP LAB PLUS o equivalent | 10.72 | m |  | 0
1P.Moble d'una porta amb prestatge interior i amb rodes, dimensions mínimes 0,45x0,50x0,80m | 1 | ut |  | 0
1P1C.Moble calaix i porta amb rodes, dimensions mínimes 0,45x0,50x0,80m | 4 | ut |  | 0
4C.Moble 4 calaixos amb rodes, dimensions mínimes 0,45x0,50x0,80m | 4 | ut |  | 0
Posició C6402
Campana extractora mural en polipropilè de 1,50x0,75m reciclada exsistent en el magatzem CLS1D55 de la FPCB, s'haurà de traslladar i muntar. | 1 | ut |  | 0
Posició C6403
Prestatgeria mural 4,50x0,30m regulable en alçada fixada en paret amb guies, baldes metàl·liques blanques amb tres nivels d'alçada. | 1 | conj. |  | 0
Imprevistos
p.a. Elements a justificar. | 1 | p.a | 5000 | 5000
TOTAL MOBILIARI LABORATORI MÒDUL C6 |  |  |  | 5000
Nota: la partida d'imprevistos no es pot modificar. S'haurà de mantenir el preu de sortida i justificar l'imprevist. |  |  |  | (IVA no inclós)
Els preus unitaris han d'incloure, la fabricació, el muntatge i les despeses de transport.
5000

## CLPBC7
MOBILIARI LABORATORI
CLPBC7 | UNITATS |  | PREU UNITARI | PREU TOTAL
SALA MICROSCOPIA C72
Posició C7201
Taula mural en posició central d'alçada escriptori, dimensions totals 2,00x0,75x0,75m.Sense mobles superiors, sense prestatges. Les instal·lacions elèctriques i de xarxa aniràn a canal d'alumini a realitzar pel contratista de les instal·lacions. | 2 | m |  | 0
Taulell trespa TOP LAB PLUS o equivalent | 2 | m |  | 0
Posició C7202
Taula mural en posició central d'alçada escriptori, dimensions totals 2,00x0,75x0,75m. Sense mobles superiors, sense prestatges.Les instal·lacions elèctriques i de xarxa aniràn a canal d'alumini a realitzar pel contratista de les instal·lacions. | 2 | m |  | 0
Taulell trespa TOP LAB PLUS o equivalent | 2 | m |  | 0
Posició C7203
Taula mural en posició central d'alçada escriptori, dimensions totals 2,00x0,75x0,75m. Sense mobles superiors, sense prestatges.Les instal·lacions elèctriques i de xarxa aniràn a canal d'alumini a realitzar pel contratista de les instal·lacions. | 3.1 | m |  | 0
Taulell trespa TOP LAB PLUS o equivalent | 3.1 | m |  | 0
3CB.Moble amb tres calaixos amb rodes, dimensions mínimes 0,45x0,50x0,60m | 2 | m |  | 0
Posició C7204
Prestatgeria mural 2,90x0,30m regulable en alçada fixada en paret amb guies, baldes metàl·liques blanques amb tres nivels d'alçada. | 1 | conj. |  | 0
SALA CULTIUS C73
Posició C7301
AV.Armari vitrina per material net, combinat part superior amb portes de vidre i part inferior amb portes opaques, amb baldes interiors, dimensions mínimes de l'armari 1,20x0,50x2,00m | 1 | ut |  | 0
Posició C7302
Taula mural d'alçada laboratori, dimensions totals 4,29x0,75x0,90m. Sense mobles superiors, sense prestatges.Les instal·lacions elèctriques i de xarxa aniràn a canal d'alumini a realitzar pel contratista de les instal·lacions. | 4.29 | m |  | 0
Taulell trespa TOP LAB PLUS o equivalent | 4.29 | m |  | 0
1P1C.Moble calaix i porta amb rodes, dimensions mínimes 0,45x0,50x0,80m | 3 | ut |  | 0
Posició C7303
Taula mural d'alçada laboratori, dimensions totals 1,82x0,75x0,90m. Sense mobles superiors, sense prestatges amb ajust de taulell en obra.Les instal·lacions elèctriques i de xarxa aniràn a canal d'alumini a realitzar pel contratista de les instal·lacions. | 1.82 | m |  | 0
Taulell trespa TOP LAB PLUS o equivalent | 1.82 | m |  | 0
Posició C7304
Taula mural d'alçada laboratori, independent amb estructura de tub dimensions totals 1,20x0,75x0,90m. suportarà centrífuga.Sense mobles superiors, amb un prestatge inferior.Les instal·lacions elèctriques i de xarxa aniràn a canal d'alumini a realitzar pel contratista de les instal·lacions. | 1.2 | m |  | 0
Taulell trespa TOP LAB PLUS o equivalent | 1.2 | m |  | 0
Posició C7305
Taula mural en forma de "L" d'alçada laboratori, dimensions totals 9,78x0,75x0,90m.Sense mobles superiors, sense prestatges.Les instal·lacions elèctriques i de xarxa aniràn a canal d'alumini a realitzar pel contratista de les instal·lacions. | 9.78 | m |  | 0
Taulell trespa TOP LAB PLUS o equivalent | 9.78 | m |  | 0
1P1C.Moble calaix i porta amb rodes, dimensions mínimes 0,45x0,50x0,80m | 6 | ut |  | 0
Posició C7306
Taula amb rodes d'alçada laboratori, dimensions totals 1,80x0,75x0,90m.Sense mobles superiors, amb un prestatge inferior. | 1.8 | m |  | 0
Taulell trespa TOP LAB PLUS o equivalent | 1.8 | m |  | 0
LABORATORI C74
Posició C7401
Vitrina de gasos d'amplada 1,50 m. Serveis: 1ut d'aigua,1 pileta,1ut.aixeta de buit, 1ut. aixeta d'aire comprimit, 1ut. manoreductor d'argó (5BAR), 1ut. manoreductor de nitrogen (10BAR) 2uts. endoll força normal, 2uts. endoll força preferent, 2uts. endoll força sai. Diferencial, magnetotèrmic i guardamotor per l'extractor. La vitrina vindrà completament precablejada. La vitrina ha de venir proveïda de les corresponents proteccions elèctriques de les línies que alimenten a tots els seus equips. Espai inferior per encabir armari d'àcids i bases, amb extracció. L'extractor l'instal·larà l'adjudicatari de les instal·lacions que formarà part d'una contractació específica, serà model M-250 a 1500rpm de Quimipol o equivalent. | 1 | ut |  | 0
Posició C7402
Vitrina de gasos d'amplada 1,50 m. Serveis: 1ut d'aigua,1 pileta,1ut.aixeta de buit, 1ut. aixeta d'aire comprimit, 1ut. manoreductor de nitrogen (10BAR) 2uts. endoll força normal, 2uts. endoll força preferent, 2uts. endoll força sai. Diferencial, magnetotèrmic i guardamotor per l'extractor. La vitrina vindrà completament precablejada. La vitrina ha de venir proveïda de les corresponents proteccions elèctriques de les línies que alimenten a tots els seus equips. Espai inferior per encabir armari d'inflamables amb extracció. L'extractor l'instal·larà l'adjudicatari de les instal·lacions que formarà part d'una contractació específica, serà model M-250 a 1500rpm de Quimipol o equivalent. | 1 | ut |  | 0
Posició C7403
Armari d'inflamables situat sota vitrina de gasos. Dimensions 1102 x 574 x 600mm. L'armari d'inflamables disposarà de safata/calaix interior extraïble automàticament. Anirà connectat a extracció. | 1 | ut |  | 0
Posició C7404
Armari d'àcids i bases, sota vitrina de gasos | 1 | ut |  | 0
Posició C7405
Armari per a tòxics amb motor incorporat de 596 x 616 x 1968 mm. Inclourà l'interruptor de funcionament/aturada de l'extractor amb les seves corresponents proteccions. | 1 | ut |  | 0
Posició C7406
Taula central laboratori dimensions totals 3,80x1,65x0,90m. amb taulells d'amplada 0,75m. Disposarà d'una alçada inferior lliure per encabir neveres, equips, etc...Composta per: 1ut.de prestatge ample a tot el llarg de la taula de màxima profunditat, 6/uts armaris superiors de 1,20m amb portes corredisses de vidre securitzat . Lluminàries LED a tot el llarg de la taula amb la instal·lació integrada al moble. Incorporant estructura de Serveis 150 mm: 12uts.endolls Força Normal, 12uts. endolls Força Sai, 2uts.Rosetes veu i dades, 2uts. aixetes de buit, 2uts. aixetes d'aire comprimit, 1ut. manoreductor nitrogen (10BAR).Les instal·lacions interiors hauran de venir ja executades de fàbrica ,mobiliari precablejat, canalització interna de tub corrugat diàmetre 32mm. pel cablejat de veu i dades fins al punts de serveis. Els armaris superiors,les prestatgeries i les instal·lacions estan integrades en la mateixa taula. | 3.8 | ut |  | 0
Taulell trespa TOP LAB PLUS o equivalent | 3.83 | m |  | 0
1P1C.Moble calaix i porta amb rodes, dimensions mínimes 0,45x0,50x0,80m | 5 | ut |  | 0
Posició C7407
Taula central laboratori dimensions totals 3,80x1,65x0,90m. amb taulells d'amplada 0,75m. Disposarà d'una alçada inferior lliure per encabir neveres, equips, etc...Composta per: 1ut.de prestatge ample a tot el llarg de la taula de màxima profunditat, 6/uts armaris superiors de 1,20m amb portes corredisses de vidre securitzat . Lluminàries LED a tot el llarg de la taula amb la instal·lació integrada al moble. Incorporant estructura de Serveis 150 mm: 12uts.endolls Força Normal, 12uts. endolls Força Sai, 2uts.Rosetes veu i dades, 2uts. aixetes de buit, 2uts. aixetes d'aire comprimit, 1ut. manoreductor nitrogen (10BAR).Les instal·lacions interiors hauran de venir ja executades de fàbrica ,mobiliari precablejat, canalització interna de tub corrugat diàmetre 32mm. pel cablejat de veu i dades fins al punts de serveis. Els armaris superiors,les prestatgeries i les instal·lacions estan integrades en la mateixa taula. | 3.8 | ut |  | 0
Taulell trespa TOP LAB PLUS o equivalent | 3.8 | m |  | 0
1P1C.Moble calaix i porta amb rodes, dimensions mínimes 0,45x0,50x0,80m | 5 | ut |  | 0
Posició C7408
Unitat de rentat dimensions mínimes 1,50x0,75x0,90m. Composta per: Aigüera epòxid d'un sinus i dos escorredors, moble inferior amb doble porta, escorredor de matrassos, aixeta d'aigua descalicificada, aixeta d'aigua desmineralitzada i rentaulls. Pantalles laterals anti esquitxades. Armari superior amb portes sobre estructura tècnica. Baixant d'instal·lacions per subministrar a les taules centrals.La columna de subministraments serà tancada i accessible per manteniment amb el corresponent quadre elèctric. Armari superior de 120cm amb portes. | 1 | ut |  | 0
Posició C7409
Taula mural laboratori dimensions totals 4,50x0,90x0,90m. amb taulells d'amplada 0,75m. Disposarà d'una alçada inferior lliure per encabir neveres, equips, etc...Composta per: 1ut.de prestatge ample a tot el llarg de la taula de màxima profunditat, 2/uts armaris superiors de 0,90m, 2/uts. armaris superiors de 1,20m amb portes corredisses de vidre securitzat. Lluminàries LED a tot el llarg de la taula amb la instal·lació integrada al moble. Incorporant estructura de Serveis 150 mm. 8uts.endolls Força Normal, 8uts. endolls Força Sai, 4uts.Rosetes veu i dades. Les instal·lacions interiors hauran de venir ja executades de fàbrica ,mobiliari precablejat, canalització interna de tub corrugat diàmetre 32mm. pel cablejat de veu i dades fins al punts de serveis. Baixant d'instal·lacions.Els armaris superiors i les prestatgeries aniran integrades en la mateixa taula.Haurà d'incorporar la columna de subministraments tancada i accessible per manteniment. | 4.5 | m |  | 0
Taulell trespa TOP LAB PLUS o equivalent | 4.5 | m |  | 0
1P1C.Moble calaix i porta amb rodes, dimensions mínimes 0,45x0,50x0,80m | 3 | ut |  | 0
Posició C7410
Dutxa d'emergència per situar-la sobre la porta d'accés al labº. | 1 | ut |  | 0
Imprevistos
p.a. Elements a justificar. | 1 | p.a | 5000 | 5000
TOTAL MOBILIARI LABORATORI MÒDUL C7 |  |  |  | 5000
Nota: la partida d'imprevistos no es pot modificar. S'haurà de mantenir el preu de sortida i justificar l'imprevist. |  |  |  | (IVA no inclós)
Els preus unitaris han d'incloure, la fabricació, el muntatge i les despeses de transport.
5000

## CLPBD7
MOBILIARI LABORATORI SJD
CLPBD7 | UNITATS |  | PREU UNITARI | PREU TOTAL
LABORATORI
Posició CD7201
Vitrina de gasos d'amplada 1,50 m. Serveis: 1ut d'aigua,1 pileta,1ut.aixeta de buit, 1ut. aixeta d'aire comprimit, 1ut. manoreductor d'argó (5BAR), 1ut. manoreductor de nitrogen (10BAR) 2uts. endoll força normal, 2uts. endoll força preferent, 2uts. endoll força sai. Diferencial, magnetotèrmic i guardamotor per l'extractor. La vitrina vindrà completament precablejada. La vitrina ha de venir proveïda de les corresponents proteccions elèctriques de les línies que alimenten a tots els seus equips. Amb mobles inferiors neutres incorporats. L'extractor l'instal·larà l'adjudicatari de les instal·lacions que formarà part d'una contractació específica, serà model M-250 a 1500rpm de Quimipol o equivalent. | 2 | ut |  | 0
Posició D7202
Vitrina de gasos d'amplada 1,50 m. Serveis: 1ut d'aigua,1 pileta,1ut.aixeta de buit, 1ut. aixeta d'aire comprimit, 1ut. manoreductor nitrogen (10BAR), 2uts. endoll força normal, 2uts. endoll força preferent, 2uts. endoll força sai. Diferencial, magnetotèrmic i guardamotor per l'extractor. La vitrina vindrà completament precablejada. La vitrina ha de venir proveïda de les corresponents proteccions elèctriques de les línies que alimenten a tots els seus equips. Amb mobles inferiors neutres incorporats. L'extractor l'instal·larà l'adjudicatari de les instal·lacions que formarà part d'una contractació específica, serà model M-250 a 1500rpm de Quimipol o equivalent. | 2 | ut |  | 0
Posició D7203
Armari d'inflamables amb motor incorporat. Resistència al foc 90 Minuts. Dimensions 596 x 616 x 1968 mm. Amb porta batent i sistema de bloqueig, anirà connectat a extracció. | 2 | ut |  | 0
Posició D7204
Armari d'àcids i bases amb motor incorporat de 596 x 616 x 1968 mm. Inclourà l'interruptor de funcionament/aturada de l'extractor amb les seves corresponents proteccions. Els àcids hauran de quedar totalment separats de les bases mitjançant compartimentacions independents. | 2 | ut |  | 0
Posició D7205
Armari per a tòxics amb motor incorporat de 596 x 616 x 1968 mm. Inclourà l'interruptor de funcionament/aturada de l'extractor amb les seves corresponents proteccions. | 1 | ut |  | 0
Posició D7206
Unitat de rentat dimensions mínimes 1,50x0,75x0,90m. Composta per: Aigüera epòxid d'un sinus i dos escorredors, moble inferior amb doble porta, escorredor de matrassos, aixeta d'aigua descalicificada, aixeta d'aigua desmineralitzada i rentaulls. Pantalles laterals anti esquitxades. Armari superior amb portes sobre estructura tècnica. Baixant d'instal·lacions per subministrar a les taules centrals.La columna de subministraments serà tancada i accessible per manteniment amb el corresponent quadre elèctric. Armari superior de 120cm amb portes. Remat lateral en trespa. | 1 | ut |  | 0
Posició D7207
Taula central laboratori dimensions totals 3,80x1,65x0,90m, amb taulells d'amplada 0,75m. Disposarà d'una alçada inferior lliure per encabir neveres, equips, etc...Composta per: 1ut.de prestatge ample a tot el llarg de la taula de màxima profunditat, 6/uts armaris superiors de 1,20m amb portes corredisses de vidre securitzat . Lluminàries LED a tot el llarg de la taula amb la instal·lació integrada al moble. Incorporant estructura de Serveis 150 mm: 12uts.endolls Força Normal, 12uts. endolls Força Sai, 2uts.Rosetes veu i dades, 2uts. aixetes de buit, 2uts. aixetes d'aire comprimit. 1/ut.manorreductor nitrogen (10BAR) les instal·lacions interiors hauran de venir ja executades de fàbrica ,mobiliari precablejat, canalització interna de tub corrugat diàmetre 32mm. pel cablejat de veu i dades fins al punts de serveis. Els armaris superiors, les prestatgeries i les instal·lacions estan integrades en la mateixa taula. | 3.8 | m |  | 0
Taulell trespa TOP LAB PLUS o equivalent | 7.6 | m |  | 0
1P1C.Moble calaix i porta amb rodes, dimensions mínimes 0,45x0,50x0,80m | 5 | ut |  | 0
Posició D7208
Taula central laboratori dimensions totals 3,80x1,65x0,90m. amb taulells d'amplada 0,75m. Disposarà d'una alçada inferior lliure per encabir neveres, equips, etc...Composta per: 1ut.de prestatge ample a tot el llarg de la taula de màxima profunditat, 6/uts armaris superiors de 1,20m amb portes corredisses de vidre securitzat . Lluminàries LED a tot el llarg de la taula amb la instal·lació integrada al moble. Incorporant estructura de Serveis 150 mm: 12uts.endolls Força Normal, 12uts. endolls Força Sai, 2uts.Rosetes veu i dades, 2uts. aixetes de buit, 2uts. aixetes d'aire comprimit, 1ut. manoreductor nitrogen (10BAR). Les instal·lacions interiors hauran de venir ja executades de fàbrica ,mobiliari precablejat, canalització interna de tub corrugat diàmetre 32mm. pel cablejat de veu i dades fins al punts de serveis. Els armaris superiors,les prestatgeries i les instal·lacions estan integrades en la mateixa taula. | 3.8 | m |  | 0
Taulell trespa TOP LAB PLUS o equivalent | 7.6 | m |  | 0
1P1C.Moble calaix i porta amb rodes, dimensions mínimes 0,45x0,50x0,80m | 5 | ut |  | 0
Posició D7209
Taula central laboratori dimensions totals 4,94x1,65x0,90m. amb taulells d'amplada 0,75m. Disposarà d'una alçada inferior lliure per encabir neveres, equips, etc...Composta per: 1ut.de prestatge ample a tot el llarg de la taula de màxima profunditat, 7/uts armaris superiors de 1,20m, 1/ut armari superior de 0,90m amb portes corredisses de vidre securitzat . Lluminàries LED a tot el llarg de la taula amb la instal·lació integrada al moble. Incorporant estructura de Serveis 150 mm: 16uts.endolls Força Normal, 16uts. endolls Força Sai, 2uts.Rosetes veu i dades, 2uts. aixetes de buit, 2uts. aixetes d'aire comprimit. 1/ut. manorreductor nitrogen (10BAR)Les instal·lacions interiors hauran de venir ja executades de fàbrica ,mobiliari precablejat, canalització interna de tub corrugat diàmetre 32mm. pel cablejat de veu i dades fins al punts de serveis. Els armaris superiors, les prestatgeries i les instal·lacions estan integrades en la mateixa taula. | 4.94 | m |  | 0
Taulell trespa TOP LAB PLUS o equivalent | 9.48 | m |  | 0
1P1C.Moble calaix i porta amb rodes, dimensions mínimes 0,45x0,50x0,80m | 8 | ut |  | 0
Posició D7210
Taula mural laboratori dimensions totals 3,60x0,90x0,90m. amb taulells d'amplada 0,75m. Disposarà d'una alçada inferior lliure per encabir neveres, equips, etc...Composta per: 1ut.de prestatge ample a tot el llarg de la taula de màxima profunditat, 1/ut armari superior de 0,90m, 2/uts. armaris superiors de 1,20m amb portes corredisses de vidre securitzat. Lluminàries LED a tot el llarg de la taula amb la instal·lació integrada al moble. Incorporant estructura de Serveis 150 mm. 6uts.endolls Força Normal, 6uts. endolls Força Sai, 1ut.Rosetes veu i dades. Les instal·lacions interiors hauran de venir ja executades de fàbrica ,mobiliari precablejat, canalització interna de tub corrugat diàmetre 32mm. pel cablejat de veu i dades fins al punts de serveis. Baixant d'instal·lacions.Els armaris superiors i les prestatgeries aniran integrades en la mateixa taula.Haurà d'incorporar la columna de subministraments tancada i accessible per manteniment. | 3.6 | m |  | 0
Taulell trespa TOP LAB PLUS o equivalent | 3.6 | m |  | 0
1P1C.Moble calaix i porta amb rodes, dimensions mínimes 0,45x0,50x0,80m | 3 | ut |  | 0
Posició D7211
Taula mural laboratori dimensions totals 4,80x0,90x0,90m. amb taulells d'amplada 0,75m. Disposarà d'una alçada inferior lliure per encabir neveres, equips, etc...Composta per: 1ut.de prestatge ample a tot el llarg de la taula de màxima profunditat, 1/ut armari superior de 0,90m, 3/uts armaris superiors de 1,20m amb portes corredisses de vidre securitzat. Lluminàries LED a tot el llarg de la taula amb la instal·lació integrada al moble. Incorporant estructura de Serveis 150 mm.8uts.endolls Força Normal, 8uts. endolls Força Sai 1uts.Rosetes veu i dades. Les instal·lacions interiors hauran de venir ja executades de fàbrica ,mobiliari precablejat, canalització interna de tub corrugat diàmetre 32mm. pel cablejat de veu i dades fins al punts de serveis. Baixant d'instal·lacions.Els armaris superiors, i les prestatgeries aniran integrades en la mateixa taula. Haurà d'incorporar la columna de subministraments tancada i accessible per manteniment. | 4.8 | m |  | 0
Taulell trespa TOP LAB PLUS o equivalent | 4.8 | m |  | 0
1P1C.Moble calaix i porta amb rodes, dimensions mínimes 0,45x0,50x0,80m | 4 | ut |  | 0
Posició D7212
Taula mural laboratori dimensions totals 3,60x0,90x0,90m. amb taulells d'amplada 0,75m. Disposarà d'una alçada inferior lliure per encabir neveres, equips, etc...Composta per: 1ut.de prestatge ample a tot el llarg de la taula de màxima profunditat, 1/ut armari superior de 0,90m, 2/uts. armaris superiors de 1,20m amb portes corredisses de vidre securitzat. Lluminàries LED a tot el llarg de la taula amb la instal·lació integrada al moble. Incorporant estructura de Serveis 150 mm. 6uts.endolls Força Normal, 6uts. endolls Força Sai, 1ut.Rosetes veu i dades, 1ut. aixeta de buit, 1/ut. manorreductor argó (5BAR) Les instal·lacions interiors hauran de venir ja executades de fàbrica ,mobiliari precablejat, canalització interna de tub corrugat diàmetre 32mm. pel cablejat de veu i dades fins al punts de serveis. Baixant d'instal·lacions.Els armaris superiors i les prestatgeries aniran integrades en la mateixa taula.Haurà d'incorporar la columna de subministraments tancada i accessible per manteniment. | 3.6 | m |  | 0
Taulell trespa TOP LAB PLUS o equivalent | 3.6 | m |  | 0
1P1C.Moble calaix i porta amb rodes, dimensions mínimes 0,45x0,50x0,80m | 3 | ut |  | 0
Posició D7213
AV.Armari vitrina per material net, combinat part superior amb portes de vidre i part inferior amb portes opaques, amb baldes interiors, dimensions mínimes de l'armari 1,20x0,50x2,00m | 2 | ut |  | 0
Posició D7214
AV.Armari vitrina per material net, combinat part superior amb portes de vidre i part inferior amb portes opaques, amb baldes interiors, dimensions mínimes de l'armari 0,90x0,50x2,00m | 2 | ut |  | 0
Posició D7215
Dutxa d'emergència per situar-la sobre la porta d'accés al labº. | 2 | ut |  | 0
Imprevistos
p.a. Elements a justificar. | 1 | p.a | 5000 | 5000
TOTAL MOBILIARI LABORATORI MÒDUL D7 |  |  |  | 5000
Nota: la partida d'imprevistos no es pot modificar. S'haurà de mantenir el preu de sortida i justificar l'imprevist. |  |  |  | (IVA no inclós)
Els preus unitaris han d'incloure, la fabricació, el muntatge i les despeses de transport.
5000
Note on A37: [Comentari en fils] La vostra versió de l'Excel us permet llegir aquest comentari en fils. No obstant això, les edicions que s'hi apliquin se suprimiran si el fitxer s'obre en una versió més recent de l'Excel. Més informació: https://go.microsoft.com/fwlink/?linkid=870924. [Tasks] Hi ha una tasca ancorada a aquest comentari que no es pot visualitzar al vostre client. Comentari: HOLA @Mari Carmen Fernandez ENTENC QUE HAS DE CANVIAR ENCARA AQUESTA LLEGENDA
Note on A49: [Comentari en fils] La vostra versió de l'Excel us permet llegir aquest comentari en fils. No obstant això, les edicions que s'hi apliquin se suprimiran si el fitxer s'obre en una versió més recent de l'Excel. Més informació: https://go.microsoft.com/fwlink/?linkid=870924. Comentari: HE MODIFICAT EL TOTAL A MÒDUL D7 @Mari Carmen Fernandez